## ModbusTCP主站
id | 变量名 | 变量类型 | 变量描述 | 从站地址 | 寄存器地址 | 工程量下限 | 工程量上限 | 值类型 | 字节顺序
1 | 123 | 4 | 1 | 1 | 1 | 1 | 1 | 本地值 | int
2 | 213 | 4 | 2 | 1 | 1 | 3 | 3 | 本地值 | ABCD
3 | 4444 | 4 | 3 | 1 | 5 | 3 | 3 | 本地值 | int
34 | 444433 | 4 | 3 | 3 | 1 | 3 | 3 | 本地值 | int
Note on C1: 95193: 只能输入 0，1,3,4 0对应：Coil Status 1对应：Input Status 3对应：Input Register 4对应：Holding Register
Note on I1: 只有三种类型 本地值，模拟值，远程值

## ModbusRTU主站
id | 变量名 | 变量类型 | 变量描述 | 从站地址 | 寄存器地址 | 工程量下限 | 工程量上限 | 值类型 | 字节顺序
Note on F1: 只能输入 0，1,3,4 0对应：Coil Status 1对应：Input Status 3对应：Input Register 4对应：Holding Register
Note on I1: 只有三种类型 本地值，模拟值，远程值

## ModbusTCP从站
id | 变量名 | 变量类型 | 变量描述 | 从站地址 | 寄存器地址 | 工程量下限 | 工程量上限 | 值类型 | 字节顺序
Note on F1: 只能输入 0，1,3,4 0对应：Coil Status 1对应：Input Status 3对应：Input Register 4对应：Holding Register
Note on I1: 只有三种类型 本地值，模拟值，远程值

## ModbusRTU从站
id | 变量名 | 变量类型 | 变量描述 | 从站地址 | 寄存器地址 | 工程量下限 | 工程量上限 | 值类型
Note on F1: 只能输入 0，1,3,4 0对应：Coil Status 1对应：Input Status 3对应：Input Register 4对应：Holding Register
Note on I1: 只有三种类型 本地值，模拟值，远程值

## IO
id | 变量名 | 通道序号 | 变量描述 | 变量类型 | 工程量下限 | 工程量上限 | 单位 | 值类型 | 初始值
1 | 无源4-20mA输出通道1 | 1 | 无源4-20mA输出1 | AO | 100 | 200 | mA | 本地值 | 150
2 | 无源4-20mA输出通道2 | 2 | 无源4-20mA输出2 | AO | 100 | 200 | mA | 本地值 | 151
3 | 无源4-20mA输出通道3 | 3 | 无源4-20mA输出3 | AO | 100 | 200 | mA | 本地值 | 152
4 | 无源4-20mA输出通道4 | 4 | 无源4-20mA输出4 | AO | 100 | 200 | mA | 本地值 | 153
5 | 无源4-20mA输出通道5 | 5 | 无源4-20mA输出5 | AO | 100 | 200 | mA | 本地值 | 154
6 | 无源4-20mA输出通道6 | 6 | 无源4-20mA输出6 | AO | 100 | 200 | mA | 本地值 | 155
7 | 无源4-20mA输出通道7 | 7 | 无源4-20mA输出7 | AO | 100 | 200 | mA | 本地值 | 156
8 | 无源4-20mA输出通道8 | 8 | 无源4-20mA输出8 | AO | 100 | 200 | mA | 本地值 | 157
9 | 无源4-20mA输出通道9 | 9 | 无源4-20mA输出9 | AO | 100 | 200 | mA | 本地值
10 | 无源4-20mA输出通道10 | 10 | 无源4-20mA输出10 | AO | 100 | 200 | mA | 本地值
11 | 无源4-20mA输出通道11 | 11 | 无源4-20mA输出11 | AO | 100 | 200 | mA | 本地值
12 | 无源4-20mA输出通道12 | 12 | 无源4-20mA输出12 | AO | 100 | 200 | mA | 本地值
13 | 有源4-20mA输出通道13 | 13 | 有源4-20mA输出13 | AO | 100 | 200 | mA | 本地值
14 | 有源4-20mA输出通道14 | 14 | 有源4-20mA输出14 | AO | 100 | 200 | mA | 本地值
15 | 有源4-20mA输出通道15 | 15 | 有源4-20mA输出15 | AO | 100 | 200 | mA | 本地值
16 | 有源4-20mA输出通道16 | 16 | 有源4-20mA输出16 | AO | 100 | 200 | mA | 本地值
17 | 1RNI402SY | 1 | SR Reactor trip | DO | 0 | 1 | V | 本地值 | 1
18 | 1RNI426SY | 2 | SR Reactor trip | DO | 0 | 1 | V | 本地值 | 1
19 | 有源24V数字输出通道3 | 3 | 有源24V数字输出3 | DO | 0 | 1 | V | 本地值 | 1
20 | 有源24V数字输出通道4 | 4 | 有源24V数字输出4 | DO | 0 | 1 | V | 本地值 | 1
21 | 有源24V数字输出通道5 | 5 | 有源24V数字输出5 | DO | 0 | 1 | V | 本地值 | 1
22 | 有源24V数字输出通道6 | 6 | 有源24V数字输出6 | DO | 0 | 1 | V | 本地值 | 1
23 | 有源24V数字输出通道7 | 7 | 有源24V数字输出7 | DO | 0 | 1 | V | 本地值 | 1
24 | 有源24V数字输出通道8 | 8 | 有源24V数字输出8 | DO | 0 | 1 | V | 本地值 | 1
25 | 有源24V数字输出通道9 | 9 | 有源24V数字输出9 | DO | 0 | 1 | V | 本地值 | 1
26 | 有源24V数字输出通道10 | 10 | 有源24V数字输出10 | DO | 0 | 1 | V | 本地值 | 1
27 | 有源24V数字输出通道11 | 11 | 有源24V数字输出11 | DO | 0 | 1 | V | 本地值 | 1
28 | 有源24V数字输出通道12 | 12 | 有源24V数字输出12 | DO | 0 | 1 | V | 本地值 | 1
29 | 有源24V数字输出通道13 | 13 | 有源24V数字输出13 | DO | 0 | 1 | V | 本地值 | 1
30 | 有源24V数字输出通道14 | 14 | 有源24V数字输出14 | DO | 0 | 1 | V | 本地值 | 1
31 | 有源24V数字输出通道15 | 15 | 有源24V数字输出15 | DO | 0 | 1 | V | 本地值 | 1
32 | 有源24V数字输出通道16 | 16 | 有源24V数字输出16 | DO | 0 | 1 | V | 本地值 | 1
33 | 1RRP103SY1 | 1 | trip signal for RPA 100JA shunt coil | DI | 0 | 1 | V | 本地值
34 | 1RRP104SY1 | 2 | trip signal for RPA 100JA undervolatge coil | DI | 0 | 1 | V | 本地值
35 | 1RRP106SY1 | 3 | trip signal for RPA 101JA shunt coil | DI | 0 | 1 | V | 本地值
36 | 1RRP107SY1 | 4 | trip signal for RPA 101JA undervolatge coil | DI | 0 | 1 | V | 本地值
37 | 1RRP203SY1 | 5 | trip signal for RPB 200JA shunt coil | DI | 0 | 1 | V | 本地值
38 | 1RRP204SY1 | 6 | trip signal for RPB 200JA undervolatge coil | DI | 0 | 1 | V | 本地值
39 | 1RRP206SY1 | 7 | trip signal for RPB 201JA shunt coil | DI | 0 | 1 | V | 本地值
40 | 1RRP207SY1 | 8 | trip signal for RPB 201JA undervolatge coil | DI | 0 | 1 | V | 本地值
41 | 1RRP303SY1 | 9 | trip signal for RPA 300JA shunt coil | DI | 0 | 1 | V | 本地值
42 | 1RRP304SY1 | 10 | trip signal for RPA 300JA undervolatge coil | DI | 0 | 1 | V | 本地值
43 | 1RRP306SY1 | 11 | trip signal for RPA 301JA shunt coil | DI | 0 | 1 | V | 本地值
44 | 1RRP307SY1 | 12 | trip signal for RPA 301JA undervolatge coil | DI | 0 | 1 | V | 本地值
45 | 1RRP403SY1 | 13 | trip signal for RPB 400JA shunt coil | DI | 0 | 1 | V | 本地值
46 | 1RRP404SY1 | 14 | trip signal for RPB 400JA undervolatge coil | DI | 0 | 1 | V | 本地值
47 | 1RRP406SY1 | 15 | trip signal for RPB 401JA shunt coil | DI | 0 | 1 | V | 本地值
48 | 1RRP407SY1 | 16 | trip signal for RPB 401JA undervolatge coil | DI | 0 | 1 | V | 本地值
49 | 有源/无源4-20mA输入通道1 | 1 |  | AI | 100 | 200 | mA | 本地值
50 | 有源/无源4-20mA输入通道2 | 2 |  | AI | 100 | 200 | mA | 本地值
51 | 有源/无源4-20mA输入通道3 | 3 | 有源/无源4-20mA输入3 | AI | 100 | 200 | mA | 本地值
52 | 有源/无源4-20mA输入通道4 | 4 | 有源/无源4-20mA输入4 | AI | 100 | 200 | mA | 本地值
53 | 有源/无源4-20mA输入通道5 | 5 | 有源/无源4-20mA输入5 | AI | 100 | 200 | mA | 本地值
54 | 有源/无源4-20mA输入通道6 | 6 | 有源/无源4-20mA输入6 | AI | 100 | 200 | mA | 本地值
55 | 有源/无源4-20mA输入通道7 | 7 | 有源/无源4-20mA输入7 | AI | 100 | 200 | mA | 本地值
56 | 有源/无源4-20mA输入通道8 | 8 | 有源/无源4-20mA输入8 | AI | 100 | 200 | mA | 本地值
Note on I1: 只有三种类型 本地值，模拟值，远程值

## TCRTD
id | 变量名 | 通道序号 | 变量描述 | 变量类型 | 工程量下限 | 工程量上限 | 单位 | 补偿值 | 值类型 | 初始值
1 | 41-760-003_1 | 1 | TC | K | 100 | 200 |  | 0 | 本地值 | 110
2 | 41-760-003_2 | 2 | TC | K | 100 | 200 |  | 0 | 本地值 | 111
3 | 41-760-003_3 | 3 | TC | K | 100 | 200 |  | 0 | 本地值 | 112
4 | PXIe-4322_2_4 | 4 | TC | E | 100 | 200 |  | 0 | 本地值 | 113
5 | PXIe-4322_2_5 | 5 | TC | E | 100 | 200 |  | 0 | 本地值 | 114
6 | PXIe-4322_2_6 | 6 | TC | E | 100 | 200 |  | 0 | 本地值 | 115
7 | 热偶输出7 | 7 | TC | E | 100 | 200 |  | 0 | 本地值
8 | 热偶输出8 | 8 | TC | E | 100 | 200 |  | 0 | 本地值
9 | 40-263-201_1 | 1 | RTD | PT100 | 100 | 200 |  | 0 | 本地值
10 | 40-263-201_2 | 2 | RTD | PT100 | 100 | 200 |  | 0 | 本地值
11 | 40-263-201_3 | 3 | RTD | PT100 | 100 | 200 |  | 0 | 本地值
12 | 热阻输出4 | 4 | RTD | PT100 | 100 | 200 |  | 0 | 本地值
13 | 热阻输出5 | 5 | RTD | PT100 | 100 | 200 |  | 0 | 本地值
14 | 热阻输出6 | 6 | RTD | PT100 | 100 | 200 |  | 0 | 本地值
15 | 热阻输出7 | 7 | RTD | PT100 | 100 | 200 |  | 0 | 本地值
16 | 热阻输出8 | 8 | RTD | PT100 | 100 | 200 |  | 0 | 本地值
Note on J1: 只有三种类型 本地值，模拟值，远程值

## Hart读取
id | 变量名 | 变量描述 | 电流值 | 参数1 | 参数2 | 参数3 | 参数4 | 值类型
1 | vegas | [6 empty] | 本地值

## Hart模拟
id | 变量名 | 变量描述 | 主变量 | 过程变量1 | 过程变量2 | 过程变量3 | 工程量下限 | 工程量上限 | 值类型
1 | 22222 | [7 empty] | 本地值
Note on J1: 只有三种类型 本地值，模拟值，远程值