## 测试脚本
规程名称 | Pressurizer Pressure, Compar PC191A-4 | 规程编号 | XITR-ESF_AUTO-B01-1
测试用例 |  | 用例编号 | XITR-ESF_AUTO-B01-1-0 | 工况描述 |  |  | IC | SM1_DIV__SITE
序号 | 试验步骤 |  | 预期结果 | 实际结果 | 实际与预期一致 |  | 测试时间 | 备注
| 操作 | 操作位置 |  |  | 是 | 否
STEP0： | 试验准备
1 | 初始条件检查，根据规程检查状态设置
2 | 提示端接电缆，根据规程逐步提示试验人员完成电缆端接
STEP1: | 初始化
1 | 设置稳压器压力低 GOH-841VQ101=1 | AC
2 | 设置稳压器压力低 GOL-841VQ101=1
3 | 设置稳压器压力低 HS-841VQ101=3 | AC
STEP3: | 试验结果确认 | [6 empty] | 规程附录给出期望时间，软件提取期望时间，与实测结果进行比对判断
1 | 检查HC-841VP101 | PXI | HC-841VP101=1
2 | 检查842 PdRWHLAL-CM01-04 | PXI | 842 PdRWHLAL-CM01-04=2
3 | 检查842 EC-CM01-06 |  | 842 EC-CM01-06=3