## 测试脚本
规程名称 |  | 规程编号 | PMF For B 2019-03-28
测试用例 |  | 用例编号 | PMF For B 2019-03-28-0 | 工况描述 |  |  | IC | SM1_DIV__SITE
序号 | 试验步骤 |  | 预期结果 | 实际结果 | 实际与预期一致 |  | 测试时间 | 备注
| 操作 | 操作位置 |  |  | 是 | 否
STEP0： | 试验准备
1 | 初始条件检查，根据规程检查状态设置
2 | 提示端接电缆，根据规程逐步提示试验人员完成电缆端接
STEP1: | 初始化
1 | RCS-PL-V004B-I1-F-CIN1=0 | PXI
2 | 设置安全壳内换料水箱安全壳内再循环隔离阀阀门全开反馈 PXS-PL-V117A-CIN1=1 | PXI
3 | 设置安全壳内换料水箱安全壳内再循环隔离阀阀门全关 PXS-PL-V117A-CIN2=0 | PXI
4 | 设置安全壳内换料水箱安全壳内再循环隔离阀 PXS-PL-V117A-CIN3=0 | PXI
5 | 设置安全壳内换料水箱安全壳内再循环隔离阀 PXS-PL-V117A-CIN4=1 | PXI
6 | 设置安全壳内换料水箱安全壳内再循环隔离阀 PXS-PL-V117A-CIN5=1 | PXI
7 | 设置安全壳内换料水箱安全壳内再循环隔离阀 PXS-PL-V117A-CIN6=1 | PXI
8 | SGS-PL-V074B-CIN1=1 | PXI
9 | SGS-PL-V074B-CIN2=0 | PXI
10 | SGS-PL-V075A-CIN1=1 | PXI
11 | SGS-PL-V075A-CIN2=0 | PXI
12 | SGS-PL-V240A-S1-CIN1=1 | PXI
13 | SGS-PL-V240A-S1-CIN2=0 | PXI
14 | SGS-PL-V240B-S1-CIN1=1 | PXI
15 | SGS-PL-V240B-S1-CIN2=0 | PXI
16 | RCS-PL-V004D-I1-F-CIN1=0 | PXI
17 | PXS-PL-V118A-I1-F-CIN1=0 | PXI
18 | PXS-PL-V123A-I1-F-CIN1=0 | PXI
19 | 设置1E级DC和UPS系统电压表 IDS-JE-UV-103=1 | PXI
20 | 设置1E级DC和UPS系统电压表 IDS-JE-UV-104=1 | PXI
21 | PXS-JE-RY161-TR=0 | PXI
22 | VBS-JE-RY001C=0 | PXI
23 | VBS-JE-RY002C=0 | PXI
24 | VBS-JE-RY001E=0 | PXI
25 | VBS-JE-RY002E=0 | PXI
26 | VBS-JE-RY003C=0 | PXI
27 | PXS-PL-V108A-CLSD-2=1 | PXI
28 | VBS-JE-RY003E=0 | PXI
29 | PXS-PL-V108B-CLSD-1=1 | PXI
30 | 设置堆芯补水箱驱动开关1 PMSB-CMTA-S1=0 | AC
31 | 设置ADS第1级手动驱动开关1 PMSB-ADS1-S1=0 | AC
32 | 设置ADS第4级手动驱动开关1 PMSB-ADS4-S1=0 | AC
33 | PMSB-CMTA-S2=0 | AC
34 | 设置ADS第1级手动驱动开关1 PMSB-ADS1-S2_CSW=1 | AC
35 | 设置ADS第4级手动驱动开关1 PMSB-ADS4-S2_CSW=1 | AC
36 | 设置ADS第1级手动驱动开关2 PMSB-ADS1-S2=0 | AC
37 | 设置ADS第4级手动驱动开关1 PMSB-ADS4-S2=0 | AC
38 | 设置1E级DC和UPS系统电压表 IDS-JE-UV-103-ADS=1 | PXI
39 | 设置1E级DC和UPS系统电压表 IDS-JE-UV-104-ADS=1 | PXI
40 | 设置CMT堆芯补水手动驱动开关1 PMSB-CMTA-S1_CSW=1 | AC
41 | 设置ADS第1级手动驱动开关1 PMSB-ADS1-S1_CSW=1 | AC
42 | 设置ADS第4级手动驱动开关1 PMSB-ADS4-S1_CSW=1 | AC
43 | PMSB-CMTA-S2_CSW=1 | AC
44 | 设置ADS第1级隔离阀阀门全开反馈 RCS-PL-V011B-CIN1=0 | PXI
45 | 设置ADS第1级隔离阀阀门全关 RCS-PL-V011B-CIN2=1 | PXI
46 | 设置ADS第1级隔离阀 RCS-PL-V011B-CIN3=1 | PXI
47 | 设置ADS第1级隔离阀 RCS-PL-V011B-CIN4=0 | PXI
48 | 设置ADS第1级隔离阀 RCS-PL-V011B-CIN5=1 | PXI
49 | 设置ADS第1级隔离阀 RCS-PL-V011B-CIN6=1 | PXI
50 | 设置ADS第3级隔离阀阀门全开反馈 RCS-PL-V013B-CIN1=0 | PXI
51 | 设置ADS第3级隔离阀阀门全关 RCS-PL-V013B-CIN2=1 | PXI
52 | 设置ADS第3级隔离阀 RCS-PL-V013B-CIN3=1 | PXI
53 | 设置ADS第3级隔离阀 RCS-PL-V013B-CIN4=0 | PXI
54 | 设置ADS第3级隔离阀 RCS-PL-V013B-CIN5=1 | PXI
55 | 设置ADS第3级隔离阀 RCS-PL-V013B-CIN6=1 | PXI
56 | 设置主控室通风管道隔离阀阀门全开反馈 SDS-PL-V001-CIN1=1 | PXI
57 | 设置主控室通风管道隔离阀阀门全关 SDS-PL-V001-CIN2=0 | PXI
58 | 设置主控室通风管道隔离阀 SDS-PL-V001-CIN3=0 | PXI
59 | 设置主控室通风管道隔离阀 SDS-PL-V001-CIN4=1 | PXI
60 | 设置主控室通风管道隔离阀 SDS-PL-V001-CIN5=1 | PXI
61 | 设置主控室通风管道隔离阀 SDS-PL-V001-CIN6=1 | PXI
62 | ECS-ES-32-CIN1=1 | AC
63 | ECS-ES-32-CIN2=0 | AC
64 | ECS-ES-32-CIN5=1 | AC
65 | ECS-ES-42-CIN1=1 | AC
66 | ECS-ES-42-CIN2=0 | AC
67 | ECS-ES-42-CIN5=1 | AC
68 | ECS-ES-52-CIN1=1 | AC
69 | ECS-ES-52-CIN2=0 | AC
70 | ECS-ES-52-CIN5=1 | AC
71 | ECS-ES-62-CIN1=1 | AC
72 | ECS-ES-62-CIN2=0 | AC
73 | ECS-ES-62-CIN5=1 | AC
74 | VES-PL-V005A-CIN1=1 | PXI
75 | VES-PL-V005A-CIN2=0 | PXI
76 | VES-PL-V022A-CIN1=1 | PXI
77 | VES-PL-V022A-CIN2=0 | PXI
78 | PXS-PL-V015A-S1-CIN1=1 | PXI
79 | PXS-PL-V015A-S1-CIN2=0 | PXI
80 | PXS-PL-V108B-S1-CIN1=0 | PXI
81 | 设置非能动余热排出系统排放隔离阀V108阀门全关 PXS-PL-V108B-S1-CIN2=1 | PXI
82 | PXS-PL-V130A-S1-CIN1=1 | PXI
83 | PXS-PL-V130A-S1-CIN2=0 | PXI
84 | 设置启动给水隔离阀阀门全开反馈 SGS-PL-V067A-CIN1=1 | PXI
85 | 设置启动给水隔离阀阀门全关 SGS-PL-V067A-CIN2=0 | PXI
86 | 设置启动给水隔离阀 SGS-PL-V067A-CIN3=0 | PXI
87 | 设置启动给水隔离阀 SGS-PL-V067A-CIN4=1 | PXI
88 | 设置启动给水隔离阀 SGS-PL-V067A-CIN5=1 | PXI
89 | 设置启动给水隔离阀 SGS-PL-V067A-CIN6=1 | PXI
90 | 设置ADS第1级泄压阀阀门全开反馈 RCS-PL-V001B-CIN1=0 | PXI
91 | 设置ADS第1级泄压阀阀门全关 RCS-PL-V001B-CIN2=1 | PXI
92 | 设置ADS第1级泄压阀 RCS-PL-V001B-CIN3=1 | PXI
93 | 设置ADS第1级泄压阀 RCS-PL-V001B-CIN4=0 | PXI
94 | 设置ADS第1级泄压阀 RCS-PL-V001B-CIN5=1 | PXI
95 | 设置ADS第1级泄压阀 RCS-PL-V001B-CIN6=1 | PXI
96 | 设置ADS第3级泄压阀阀门全开反馈 RCS-PL-V003B-CIN1=0 | PXI
97 | 设置ADS第3级泄压阀阀门全关 RCS-PL-V003B-CIN2=1 | PXI
98 | 设置ADS第3级泄压阀 RCS-PL-V003B-CIN3=1 | PXI
99 | 设置ADS第3级泄压阀 RCS-PL-V003B-CIN4=0 | PXI
100 | 设置ADS第3级泄压阀 RCS-PL-V003B-CIN5=1 | PXI
101 | 设置ADS第3级泄压阀 RCS-PL-V003B-CIN6=1 | PXI
102 | 设置ADS第4级B隔离阀阀门全开反馈 RCS-PL-V014B-CIN1=1 | PXI
103 | 设置ADS第4级B隔离阀阀门全关 RCS-PL-V014B-CIN2=0 | PXI
104 | 设置ADS第4级B隔离阀 RCS-PL-V014B-CIN3=0 | PXI
105 | 设置ADS第4级B隔离阀 RCS-PL-V014B-CIN4=1 | PXI
106 | 设置ADS第4级B隔离阀 RCS-PL-V014B-CIN5=1 | PXI
107 | 设置ADS第4级B隔离阀 RCS-PL-V014B-CIN6=1 | PXI
108 | 设置非能动安全壳冷却系统储水箱隔离阀阀门全开反馈 PCS-PL-V002B-CIN1=1 | PXI
109 | 设置非能动安全壳冷却系统储水箱隔离阀阀门全关 PCS-PL-V002B-CIN2=0 | PXI
110 | 设置非能动安全壳冷却系统储水箱隔离阀 PCS-PL-V002B-CIN3=0 | PXI
111 | 设置非能动安全壳冷却系统储水箱隔离阀 PCS-PL-V002B-CIN4=1 | PXI
112 | 设置非能动安全壳冷却系统储水箱隔离阀 PCS-PL-V002B-CIN5=1 | PXI
113 | 设置非能动安全壳冷却系统储水箱隔离阀 PCS-PL-V002B-CIN6=1 | PXI
114 | 设置1号蒸发器动力泄压阀闭锁阀阀门全开反馈 SGS-PL-V027A-CIN1=1 | PXI
115 | 设置1号蒸发器动力泄压阀闭锁阀阀门全关 SGS-PL-V027A-CIN2=0 | PXI
116 | 设置1号蒸发器动力泄压阀闭锁阀 SGS-PL-V027A-CIN3=0 | PXI
117 | 设置1号蒸发器动力泄压阀闭锁阀 SGS-PL-V027A-CIN4=1 | PXI
118 | 设置1号蒸发器动力泄压阀闭锁阀 SGS-PL-V027A-CIN5=1 | PXI
119 | 设置1号蒸发器动力泄压阀闭锁阀 SGS-PL-V027A-CIN6=1 | PXI
120 | 设置正常余热排出系统壳外热段吸入管线隔离阀阀门全开反馈 RNS-PL-V002A-CIN1=0 | PXI
121 | 设置正常余热排出系统壳外热段吸入管线隔离阀阀门全关 RNS-PL-V002A-CIN2=1 | PXI
122 | 设置正常余热排出系统壳外热段吸入管线隔离阀 RNS-PL-V002A-CIN3=1 | PXI
123 | 设置正常余热排出系统壳外热段吸入管线隔离阀 RNS-PL-V002A-CIN4=0 | PXI
124 | 设置正常余热排出系统壳外热段吸入管线隔离阀 RNS-PL-V002A-CIN5=1 | PXI
125 | 设置正常余热排出系统壳外热段吸入管线隔离阀 RNS-PL-V002A-CIN6=1 | PXI
126 | PSS-PL-V010A-CIN1=1 | PXI
127 | PSS-PL-V010A-CIN2=0 | PXI
128 | PCS-PL-V001B-S1-CIN1=1 | PXI
129 | PCS-PL-V001B-S1-CIN2=0 | PXI
130 | VWS-PL-V082-CIN1=1 | PXI
131 | VWS-PL-V082-CIN2=0 | PXI
132 | RCS-PL-V150B-CIN1=0 | PXI
133 | RCS-PL-V150B-CIN2=1 | PXI
134 | SGS-PL-V233B-CIN1=1 | PXI
135 | SGS-PL-V233B-CIN2=0 | PXI
136 | PSS-PL-V008-CIN1=1 | PXI
137 | PSS-PL-V008-CIN2=0 | PXI
138 | PSS-PL-V024-CIN1=1 | PXI
139 | PSS-PL-V024-CIN2=0 | PXI
140 | 设置乏池冷却系统吸入管线安全壳隔离阀阀门全开反馈 SFS-PL-V034-CIN1=1 | PXI
141 | 设置乏池冷却系统吸入管线安全壳隔离阀阀门全关 SFS-PL-V034-CIN2=0 | PXI
142 | 设置乏池冷却系统吸入管线安全壳隔离阀 SFS-PL-V034-CIN3=0 | PXI
143 | 设置乏池冷却系统吸入管线安全壳隔离阀 SFS-PL-V034-CIN4=1 | PXI
144 | 设置乏池冷却系统吸入管线安全壳隔离阀 SFS-PL-V034-CIN5=1 | PXI
145 | 设置乏池冷却系统吸入管线安全壳隔离阀 SFS-PL-V034-CIN6=1 | PXI
146 | 设置RNS从IWRST吸入管线隔离阀阀门全开反馈 RNS-PL-V023-CIN1=0 | PXI
147 | 设置RNS从IWRST吸入管线隔离阀阀门全关 RNS-PL-V023-CIN2=1 | PXI
148 | 设置RNS从IWRST吸入管线隔离阀 RNS-PL-V023-CIN3=1 | PXI
149 | 设置RNS从IWRST吸入管线隔离阀 RNS-PL-V023-CIN4=0 | PXI
150 | 设置RNS从IWRST吸入管线隔离阀 RNS-PL-V023-CIN5=1 | PXI
151 | 设置RNS从IWRST吸入管线隔离阀 RNS-PL-V023-CIN6=1 | PXI
152 | 设置正常余热排出系统壳外热段吸入管线隔离阀阀门全开反馈 RNS-PL-V002B-CIN1=0 | PXI
153 | 设置正常余热排出系统壳外热段吸入管线隔离阀阀门全关 RNS-PL-V002B-CIN2=1 | PXI
154 | 设置正常余热排出系统壳外热段吸入管线隔离阀 RNS-PL-V002B-CIN3=1 | PXI
155 | 设置正常余热排出系统壳外热段吸入管线隔离阀 RNS-PL-V002B-CIN4=0 | PXI
156 | 设置正常余热排出系统壳外热段吸入管线隔离阀 RNS-PL-V002B-CIN5=1 | PXI
157 | 设置正常余热排出系统壳外热段吸入管线隔离阀 RNS-PL-V002B-CIN6=1 | PXI
158 | PSS-PL-V001A-CIN1=1 | PXI
159 | PSS-PL-V001A-CIN2=0 | PXI
160 | RNS-PL-V061-CIN1=1 | PXI
161 | RNS-PL-V061-CIN2=0 | PXI
162 | SGS-PL-V040A-S2-CIN1=1 | PXI
163 | SGS-PL-V040A-S2-CIN2=0 | PXI
164 | SGS-PL-V040B-S2-CIN1=1 | PXI
165 | SGS-PL-V040B-S2-CIN2=0 | PXI
166 | SGS-PL-V057A-S2-CIN1=1 | PXI
167 | SGS-PL-V057A-S2-CIN2=0 | PXI
168 | SGS-PL-V057B-S2-CIN1=1 | PXI
169 | SGS-PL-V057B-S2-CIN2=0 | PXI
170 | SGS-PL-V086A-CIN1=1 | PXI
171 | SGS-PL-V086A-CIN2=0 | PXI
172 | SGS-PL-V086B-CIN1=1 | PXI
173 | SGS-PL-V086B-CIN2=0 | PXI
174 | SGS-PL-V255B-CIN1=1 | PXI
175 | SGS-PL-V255B-CIN2=0 | PXI
176 | 设置RCP主泵1B转速探头 RCS-JE-ST282=148.92 | PXI
177 | 设置开始计时信号 START_PXI4=0 | PXI
178 | 设置RCS冷段2A窄量程温度计 RCS-JE-TE122B-E1=205.1 | PXI
179 | 设置RCS冷段2A窄量程温度计 RCS-JE-TE125B1-E1=205.1 | PXI
180 | 设置RCS热段2窄量程温度计 RCS-JE-TE131B-E1=219.55 | PXI
181 | 设置RCS热段2窄量程温度计 RCS-JE-TE133B-E1=219.55 | PXI
182 | 设置稳压器液位参考端温度 RCS-JE-TE193B-E1=113.6083 | PXI
183 | 设置RCP主泵1A轴承冷却水温度计 RCS-JE-TE211B-E1=119.3971 | PXI
184 | 设置RCP主泵2A轴承冷却水温度计 RCS-JE-TE213B-E1=119.3971 | PXI
185 | 设置RCS冷段1B窄量程温度计 RCS-JE-TE121B-E1=205.1 | PXI
186 | 设置RCS热段2窄量程温度计 RCS-JE-TE132B-E1=219.55 | PXI
187 | 设置RCP主泵1B轴承冷却水温度计 RCS-JE-TE212B-E1=119.3971 | PXI
188 | 设置RCP主泵2B轴承冷却水温度计 RCS-JE-TE214B-E1=119.3971 | PXI
189 | 设置安全壳正常量程压力表 PCS-JE-PT006=9.2816 | PXI
190 | 设置安全壳内换料水箱下部窄量程液位计 PXS-JE-LT067=20 | PXI
191 | 设置RCS热段1流量表 RCS-JE-FT101B=15.1 | PXI
192 | 设置RCS宽量程压力表 RCS-JE-PT140B=14.8399 | PXI
193 | 设置1号蒸发器启动补水流量表 SGS-JE-FT055A=6.16 | PXI
194 | 设置主控室差压计 VES-JE-PDT004A=14.0787 | PXI
195 | 设置RCS冷段2A窄量程温度计 RCS-JE-TE122B-E2=205.1 | PXI
196 | 设置RCS热段2窄量程温度计 RCS-JE-TE131B-E2=219.55 | PXI
197 | 设置RCS热段2窄量程温度计 RCS-JE-TE133B-E2=219.55 | PXI
198 | 设置RCS冷段1B窄量程温度计 RCS-JE-TE121B-E2=205.1 | PXI
199 | 设置RCS热段2窄量程温度计 RCS-JE-TE132B-E2=219.55 | PXI
200 | 设置安全壳辐射剂量探头 PXS-JE-RE161=4 | PXI
201 | 设置RCS热段2液位计 RCS-JE-LT160B=20 | PXI
202 | 设置乏池液位计 SFS-JE-LT019B=20 | PXI
203 | 设置RCS热段2流量表 RCS-JE-FT102B=15.1 | PXI
204 | 设置稳压器液位计 RCS-JE-LT195B=9.3 | PXI
205 | 设置2号蒸发器启动补水流量表 SGS-JE-FT056A=6.16 | PXI
206 | 设置主控室送风空气微尘放射性水平探头 VBS-JE-RE001A=4.00416 | PXI
207 | 设置主控室送风空气碘放射性水平探头 VBS-JE-RE002A=4.00003 | PXI
208 | 设置堆芯补水箱A上部窄量程液位计 PXS-JE-LT011B=20 | PXI
209 | 设置堆芯补水箱B上部窄量程液位计 PXS-JE-LT012B=20 | PXI
210 | 设置堆芯补水箱A下部窄量程液位计 PXS-JE-LT013B=20 | PXI
211 | 设置堆芯补水箱B下部窄量程液位计 PXS-JE-LT014B=20 | PXI
212 | 设置1号蒸发器蒸汽管线压力表 SGS-JE-PT031=13.8396 | PXI
213 | 设置1号蒸发器窄量程液位计 SGS-JE-LT002=9.4 | PXI
214 | 设置1号蒸发器宽量程液位计 SGS-JE-LT012=14.53 | PXI
215 | 设置稳压器压力表 RCS-JE-PT191B=15.7635 | PXI
216 | 设置2号蒸发器蒸汽管线压力表 SGS-JE-PT035=13.8396 | PXI
217 | 设置2号蒸发器窄量程液位计 SGS-JE-LT006=9.4 | PXI
218 | 设置2号蒸发器宽量程液位计 SGS-JE-LT014=14.53 | PXI
219 | RXS-JE-NE001B-A=0.001 | PXI
220 | 设置源量程中子探测器 RXS-JE-NE001B=1000 | PXI
221 | 设置中间量程中子探测器 RXS-JE-NE002B=0.2 | PXI
222 | 设置中间量程中子探测器（脉冲信号） RXS-JE-NE002B-P=1000 | PXI
223 | 设置功率量程下部中子探测器 RXS-JE-NE003B=0.32 | PXI
224 | 设置功率量程上部中子探测器 RXS-JE-NE004B=0.32 | PXI
225 | 设置中间量程MSV电压 RXS-JE-MSV1B=6 | PXI
226 | RXS-JE-MSV10B=10 | PXI
227 | 设置源量程中子注量率高 PMSA-SRHF-PT¦A1=0 | AC
228 | 设置中间量程中子注量率高 PMSA-IRHF-PT¦A1=0 | AC
229 | 设置功率量程高中子注量率低整定值 PMSA-PRHL-PT¦A1=0 | AC
230 | 设置功率量程高中子注量率高整定值 PMSA-PRHH-BT¦A1=0 | AC
231 | 设置功率量程中子注量率高正变化率 PMSA-PRPF-BT¦A1=0 | AC
232 | 设置超温 DELTA T PMSA-OTDT-BT¦A1=0 | AC
233 | 设置超功率DELTA T PMSA-OPDT-BT¦A1=0 | AC
234 | PMSA-PPLO-PT¦A1=0 | AC
235 | 设置RCS热段1流量低-2 PMSA-CF1L-PT¦A1=0 | AC
236 | 设置RCS热段2流量低-2 PMSA-CF2L-PT¦A1=0 | AC
237 | 设置RCP主泵转速低 PMSA-RSLO-PT¦A1=0 | AC
238 | PMSA-BT1A-BT-RT¦A1=0 | AC
239 | PMSA-BT1B-BT-RT¦A1=0 | AC
240 | PMSA-BT2A-BT-RT¦A1=0 | AC
241 | PMSA-BT2B-BT-RT¦A1=0 | AC
242 | 设置稳压器压力高-2 PMSA-PPHI-BT¦A1=0 | AC
243 | 设置稳压器液位高-3 PMSA-PWH3-PT¦A1=0 | AC
244 | 设置1号蒸发器窄量程液位低-2 PMSA-S1LL-PT-RT¦A1=0 | AC
245 | 设置2号蒸发器窄量程液位低-2 PMSA-S2LL-PT-RT¦A1=0 | AC
246 | 设置1号蒸发器窄量程液位高-3 PMSA-S1LH-PT¦A1=0 | AC
247 | 设置2号蒸发器窄量程液位高-3 PMSA-S2LH-PT¦A1=0 | AC
248 | 设置非能动余热排出系统驱动 PMSA-PRAC-PT¦A1=0 | AC
249 | 设置1号蒸发器蒸汽管线压力低-2 PMSA-S1PL-PT¦A1=0 | AC
250 | 设置2号蒸发器蒸汽管线压力低-2 PMSA-S2PL-PT¦A1=0 | AC
251 | 设置1号蒸发器宽量程液位低-2 PMSA-S1LW-PT¦A1=0 | AC
252 | 设置2号蒸发器宽量程液位低-2 PMSA-S2LW-PT¦A1=0 | AC
253 | 设置RCS热段温度高 PMSA-THAV-BT¦A1=0 | AC
254 | 设置RCS冷段温度低-2 PMSA-TCL1-PT¦A1=0 | AC
255 | 设置RCS冷段温度低-2 PMSA-TCL2-PT¦A1=0 | AC
256 | 设置安全壳压力高-2 PMSA-CPH2-BT¦A1=0 | AC
257 | 设置稳压器液位低-2 PMSA-PWL2-PT¦A1=0 | AC
258 | 设置蓄电池充电器输入电压低 PMSA-CVIL-PT¦A1=0 | AC
259 | 设置堆芯补水箱A上部窄量程液位低-3 PMSA-CUL1-BT¦A1=0 | AC
260 | 设置堆芯补水箱B上部窄量程液位低-3 PMSA-CUL2-BT¦A1=0 | AC
261 | 设置稳压器压力低-3 PMSA-PPLS-PT¦A1=0 | AC
262 | 设置稳压器液位高-1 PMSA-PWH1-BT¦A1=0 | AC
263 | PMSA-PWH2-PT¦A1=0 | AC
264 | 设置稳压器液位高-3 PMSA-PLH3-PT¦A1=0 | AC
265 | 设置1号蒸发器蒸汽管道压力负变化率高 PMSA-S1RH-PT¦A1=0 | AC
266 | 设置2号蒸发器蒸汽管道压力负变化率高 PMSA-S2RH-PT¦A1=0 | AC
267 | 设置RCS平均温度低 PMSA-TAL1-PT¦A1=0 | AC
268 | 设置RCS平均温度低-2 PMSA-TAL2-PT¦A1=0 | AC
269 | 设置1号蒸发器窄量程液位高-3 PMSA-S1WH-PT¦A1=0 | AC
270 | 设置2号蒸发器窄量程液位高-3 PMSA-S2WH-PT¦A1=0 | AC
271 | 设置RCP主泵1A轴承冷却水温度高-2 PMSA-BT1A-BT¦A1=0 | AC
272 | 设置RCP主泵1B轴承冷却水温度高-2 PMSA-BT1B-BT¦A1=0 | AC
273 | 设置RCP主泵2A轴承冷却水温度高-2 PMSA-BT2A-BT¦A1=0 | AC
274 | 设置RCP主泵2B轴承冷却水温度高-2 PMSA-BT2B-BT¦A1=0 | AC
275 | 设置安全壳辐射剂量率高-2 PMSA-CTH2-BT¦A1=0 | AC
276 | 设置安全壳辐射剂量率高-1 PMSA-CTH1-BT¦A1=0 | AC
277 | 设置RCS宽量程压力低 PMSA-RHPL-BT¦A1=0 | AC
278 | 设置堆芯补水箱A下部窄量程液位低-6 PMSA-CLL1-BT¦A1=0 | AC
279 | 设置堆芯补水箱B下部窄量程液位低-6 PMSA-CLL2-BT¦A1=0 | AC
280 | 设置安全壳内换料水箱下部窄量程液位低-3 PMSA-IRWL-BT¦A1=0 | AC
281 | 设置稳压器液位低-1 PMSA-PWL1-PT¦A1=0 | AC
282 | PMSA-BDFM-PT¦A1=0 | AC
283 | PMSA-TAL2-BT¦A1=0 | AC
284 | 设置1号蒸发器窄量程液位高-1 PMSA-S1H1-PT¦A1=0 | AC
285 | 设置2号蒸发器窄量程液位高-1 PMSA-S2H1-PT¦A1=0 | AC
286 | 设置安全壳压力低-2 PMSA-CPL2-BT¦A1=0 | AC
287 | PMSA-CPL1-BT¦A1=0 | AC
288 | 设置蓄电池充电器输入电压低 PMSA-CVIL1¦A1=0 | AC
289 | 设置1号蒸发器窄量程液位低-2 PMSA-S1LL-PT¦A1=0 | AC
290 | 设置2号蒸发器窄量程液位低-2 PMSA-S2LL-PT¦A1=0 | AC
291 | 设置乏池液位低-2 PMSA-SFLL-BT¦A1=0 | AC
292 | PMSA-RSR_EN¦A1=0 | AC
293 | PMS-RTSA01-OPNR¦A1=0 | AC
294 | PMS-RTSA02-OPNR¦A1=0 | AC
295 | PMSA-R1PTPBNOERR¦A1=0 | AC
296 | PMSA-E1PTPBNOERR¦A1=0 | AC
297 | PMSA-E2PTPBNOERR¦A1=0 | AC
298 | PMSA-P11¦A1_HSL=0 | AC
299 | PMSA-ENERGIZE_SRHV¦A1=0 | AC
300 | PMSA-SRBCT2¦A1=0 | AC
301 | PMSA-X2A2B-BT¦A1=0 | AC
302 | PMSA-HLL2BL¦A1=0 | AC
303 | PMSA-LPWLBL¦A1=0 | AC
304 | PMSA-INV_IWRLBL¦A1=0 | AC
305 | PMSA-DWSIBC¦A1=0 | AC
306 | 设置源量程中子注量率高 PMSA-SRHF-PT¦A2=0 | AC
307 | 设置中间量程中子注量率高 PMSA-IRHF-PT¦A2=0 | AC
308 | 设置功率量程高中子注量率低整定值 PMSA-PRHL-PT¦A2=0 | AC
309 | 设置功率量程高中子注量率高整定值 PMSA-PRHH-BT¦A2=0 | AC
310 | 设置功率量程中子注量率高正变化率 PMSA-PRPF-BT¦A2=0 | AC
311 | 设置超温 DELTA T PMSA-OTDT-BT¦A2=0 | AC
312 | 设置超功率DELTA T PMSA-OPDT-BT¦A2=0 | AC
313 | PMSA-PPLO-PT¦A2=0 | AC
314 | 设置RCS热段1流量低-2 PMSA-CF1L-PT¦A2=0 | AC
315 | 设置RCS热段2流量低-2 PMSA-CF2L-PT¦A2=0 | AC
316 | 设置RCP主泵转速低 PMSA-RSLO-PT¦A2=0 | AC
317 | PMSA-BT1A-BT-RT¦A2=0 | AC
318 | PMSA-BT1B-BT-RT¦A2=0 | AC
319 | PMSA-BT2A-BT-RT¦A2=0 | AC
320 | PMSA-BT2B-BT-RT¦A2=0 | AC
321 | 设置稳压器压力高-2 PMSA-PPHI-BT¦A2=0 | AC
322 | 设置稳压器液位高-3 PMSA-PWH3-PT¦A2=0 | AC
323 | 设置1号蒸发器窄量程液位低-2 PMSA-S1LL-PT-RT¦A2=0 | AC
324 | 设置2号蒸发器窄量程液位低-2 PMSA-S2LL-PT-RT¦A2=0 | AC
325 | 设置1号蒸发器窄量程液位高-3 PMSA-S1LH-PT¦A2=0 | AC
326 | 设置2号蒸发器窄量程液位高-3 PMSA-S2LH-PT¦A2=0 | AC
327 | 设置非能动余热排出系统驱动 PMSA-PRAC-PT¦A2=0 | AC
328 | 设置1号蒸发器蒸汽管线压力低-2 PMSA-S1PL-PT¦A2=0 | AC
329 | 设置2号蒸发器蒸汽管线压力低-2 PMSA-S2PL-PT¦A2=0 | AC
330 | 设置1号蒸发器宽量程液位低-2 PMSA-S1LW-PT¦A2=0 | AC
331 | 设置2号蒸发器宽量程液位低-2 PMSA-S2LW-PT¦A2=0 | AC
332 | 设置RCS热段温度高 PMSA-THAV-BT¦A2=0 | AC
333 | 设置RCS冷段温度低-2 PMSA-TCL1-PT¦A2=0 | AC
334 | 设置RCS冷段温度低-2 PMSA-TCL2-PT¦A2=0 | AC
335 | 设置安全壳压力高-2 PMSA-CPH2-BT¦A2=0 | AC
336 | 设置稳压器液位低-2 PMSA-PWL2-PT¦A2=0 | AC
337 | 设置蓄电池充电器输入电压低 PMSA-CVIL-PT¦A2=0 | AC
338 | 设置堆芯补水箱A上部窄量程液位低-3 PMSA-CUL1-BT¦A2=0 | AC
339 | 设置堆芯补水箱B上部窄量程液位低-3 PMSA-CUL2-BT¦A2=0 | AC
340 | 设置稳压器压力低-3 PMSA-PPLS-PT¦A2=0 | AC
341 | 设置稳压器液位高-1 PMSA-PWH1-BT¦A2=0 | AC
342 | PMSA-PWH2-PT¦A2=0 | AC
343 | 设置稳压器液位高-3 PMSA-PLH3-PT¦A2=0 | AC
344 | 设置1号蒸发器蒸汽管道压力负变化率高 PMSA-S1RH-PT¦A2=0 | AC
345 | PMSA-S2RH-PT¦A2=0 | AC
346 | 设置RCS平均温度低 PMSA-TAL1-PT¦A2=0 | AC
347 | 设置RCS平均温度低-2 PMSA-TAL2-PT¦A2=0 | AC
348 | 设置1号蒸发器窄量程液位高-3 PMSA-S1WH-PT¦A2=0 | AC
349 | 设置2号蒸发器窄量程液位高-3 PMSA-S2WH-PT¦A2=0 | AC
350 | 设置RCP主泵1A轴承冷却水温度高-2 PMSA-BT1A-BT¦A2=0 | AC
351 | 设置RCP主泵1B轴承冷却水温度高-2 PMSA-BT1B-BT¦A2=0 | AC
352 | 设置RCP主泵2A轴承冷却水温度高-2 PMSA-BT2A-BT¦A2=0 | AC
353 | 设置RCP主泵2B轴承冷却水温度高-2 PMSA-BT2B-BT¦A2=0 | AC
354 | 设置安全壳辐射剂量率高-2 PMSA-CTH2-BT¦A2=0 | AC
355 | 设置安全壳辐射剂量率高-1 PMSA-CTH1-BT¦A2=0 | AC
356 | 设置RCS宽量程压力低 PMSA-RHPL-BT¦A2=0 | AC
357 | 设置堆芯补水箱A下部窄量程液位低-6 PMSA-CLL1-BT¦A2=0 | AC
358 | 设置堆芯补水箱B下部窄量程液位低-6 PMSA-CLL2-BT¦A2=0 | AC
359 | 设置安全壳内换料水箱下部窄量程液位低-3 PMSA-IRWL-BT¦A2=0 | AC
360 | 设置稳压器液位低-1 PMSA-PWL1-PT¦A2=0 | AC
361 | PMSA-BDFM-PT¦A2=0 | AC
362 | PMSA-TAL2-BT¦A2=0 | AC
363 | 设置1号蒸发器窄量程液位高-1 PMSA-S1H1-PT¦A2=0 | AC
364 | 设置2号蒸发器窄量程液位高-1 PMSA-S2H1-PT¦A2=0 | AC
365 | PMSA-CPL2-BT¦A2=0 | AC
366 | PMSA-CPL1-BT¦A2=0 | AC
367 | 设置蓄电池充电器输入电压低 PMSA-CVIL1¦A2=0 | AC
368 | 设置1号蒸发器窄量程液位低-2 PMSA-S1LL-PT¦A2=0 | AC
369 | 设置2号蒸发器窄量程液位低-2 PMSA-S2LL-PT¦A2=0 | AC
370 | 设置乏池液位低-2 PMSA-SFLL-BT¦A2=0 | AC
371 | PMSA-RSR_EN¦A2=0 | AC
372 | PMS-RTSA01-OPNR¦A2=0 | AC
373 | PMS-RTSA02-OPNR¦A2=0 | AC
374 | PMSA-R1PTPBNOERR¦A2=0 | AC
375 | PMSA-E1PTPBNOERR¦A2=0 | AC
376 | PMSA-E2PTPBNOERR¦A2=0 | AC
377 | PMSA-P11¦A2_HSL=0 | AC
378 | PMSA-ENERGIZE_SRHV¦A2=0 | AC
379 | PMSA-SRBCT2¦A2=0 | AC
380 | PMSA-X2A2B-BT¦A2=0 | AC
381 | PMSA-HLL2BL¦A2=0 | AC
382 | PMSA-LPWLBL¦A2=0 | AC
383 | PMSA-INV_IWRLBL¦A2=0 | AC
384 | PMSA-DWSIBC¦A2=0 | AC
385 | 设置源量程中子注量率高 PMSC-SRHF-PT¦C1=0 | AC
386 | 设置中间量程中子注量率高 PMSC-IRHF-PT¦C1=0 | AC
387 | 设置功率量程高中子注量率低整定值 PMSC-PRHL-PT¦C1=0 | AC
388 | 设置功率量程高中子注量率高整定值 PMSC-PRHH-BT¦C1=0 | AC
389 | 设置功率量程中子注量率高正变化率 PMSC-PRPF-BT¦C1=0 | AC
390 | 设置超温 DELTA T PMSC-OTDT-BT¦C1=0 | AC
391 | 设置超功率DELTA T PMSC-OPDT-BT¦C1=0 | AC
392 | 设置稳压器压力低-2 PMSC-PPLO-PT¦C1=0 | AC
393 | 设置RCS热段1流量低-2 PMSC-CF1L-PT¦C1=0 | AC
394 | 设置RCS热段2流量低-2 PMSC-CF2L-PT¦C1=0 | AC
395 | 设置RCP主泵转速低 PMSC-RSLO-PT¦C1=0 | AC
396 | 设置RCP主泵1A轴承冷却水温度高-2 PMSC-BT1A-BT-RT¦C1=0 | AC
397 | 设置RCP主泵1B轴承冷却水温度高-2 PMSC-BT1B-BT-RT¦C1=0 | AC
398 | 设置RCP主泵2A轴承冷却水温度高-2 PMSC-BT2A-BT-RT¦C1=0 | AC
399 | 设置RCP主泵2B轴承冷却水温度高-2 PMSC-BT2B-BT-RT¦C1=0 | AC
400 | 设置稳压器压力高-2 PMSC-PPHI-BT¦C1=0 | AC
401 | 设置稳压器液位高-3 PMSC-PWH3-PT¦C1=0 | AC
402 | 设置1号蒸发器窄量程液位低-2 PMSC-S1LL-PT-RT¦C1=0 | AC
403 | 设置2号蒸发器窄量程液位低-2 PMSC-S2LL-PT-RT¦C1=0 | AC
404 | 设置1号蒸发器窄量程液位高-3 PMSC-S1LH-PT¦C1=0 | AC
405 | 设置2号蒸发器窄量程液位高-3 PMSC-S2LH-PT¦C1=0 | AC
406 | 设置非能动余热排出系统驱动 PMSC-PRAC-PT¦C1=0 | AC
407 | 设置1号蒸发器蒸汽管线压力低-2 PMSC-S1PL-PT¦C1=0 | AC
408 | 设置2号蒸发器蒸汽管线压力低-2 PMSC-S2PL-PT¦C1=0 | AC
409 | 设置1号蒸发器宽量程液位低-2 PMSC-S1LW-PT¦C1=0 | AC
410 | 设置2号蒸发器宽量程液位低-2 PMSC-S2LW-PT¦C1=0 | AC
411 | 设置RCS热段温度高 PMSC-THAV-BT¦C1=0 | AC
412 | 设置RCS冷段温度低-2 PMSC-TCL1-PT¦C1=0 | AC
413 | 设置RCS冷段温度低-2 PMSC-TCL2-PT¦C1=0 | AC
414 | 设置安全壳压力高-2 PMSC-CPH2-BT¦C1=0 | AC
415 | 设置稳压器液位低-2 PMSC-PWL2-PT¦C1=0 | AC
416 | 设置蓄电池充电器输入电压低 PMSC-CVIL-PT¦C1=0 | AC
417 | 设置堆芯补水箱A上部窄量程液位低-3 PMSC-CUL1-BT¦C1=0 | AC
418 | 设置堆芯补水箱B上部窄量程液位低-3 PMSC-CUL2-BT¦C1=0 | AC
419 | 设置稳压器压力低-3 PMSC-PPLS-PT¦C1=0 | AC
420 | 设置稳压器液位高-1 PMSC-PWH1-BT¦C1=0 | AC
421 | 设置稳压器液位高-2 PMSC-PWH2-PT¦C1=0 | AC
422 | 设置稳压器液位高-3 PMSC-PLH3-PT¦C1=0 | AC
423 | 设置1号蒸发器蒸汽管道压力负变化率高 PMSC-S1RH-PT¦C1=0 | AC
424 | 设置2号蒸发器蒸汽管道压力负变化率高 PMSC-S2RH-PT¦C1=0 | AC
425 | 设置RCS平均温度低 PMSC-TAL1-PT¦C1=0 | AC
426 | 设置RCS平均温度低-2 PMSC-TAL2-PT¦C1=0 | AC
427 | 设置1号蒸发器窄量程液位高-3 PMSC-S1WH-PT¦C1=0 | AC
428 | 设置2号蒸发器窄量程液位高-3 PMSC-S2WH-PT¦C1=0 | AC
429 | 设置RCP主泵1A轴承冷却水温度高-2 PMSC-BT1A-BT¦C1=0 | AC
430 | 设置RCP主泵1B轴承冷却水温度高-2 PMSC-BT1B-BT¦C1=0 | AC
431 | 设置RCP主泵2A轴承冷却水温度高-2 PMSC-BT2A-BT¦C1=0 | AC
432 | 设置RCP主泵2B轴承冷却水温度高-2 PMSC-BT2B-BT¦C1=0 | AC
433 | 设置安全壳辐射剂量率高-2 PMSC-CTH2-BT¦C1=0 | AC
434 | 设置安全壳辐射剂量率高-1 PMSC-CTH1-BT¦C1=0 | AC
435 | 设置RCS宽量程压力低 PMSC-RHPL-BT¦C1=0 | AC
436 | 设置堆芯补水箱A下部窄量程液位低-6 PMSC-CLL1-BT¦C1=0 | AC
437 | 设置堆芯补水箱B下部窄量程液位低-6 PMSC-CLL2-BT¦C1=0 | AC
438 | 设置安全壳内换料水箱下部窄量程液位低-3 PMSC-IRWL-BT¦C1=0 | AC
439 | 设置稳压器液位低-1 PMSC-PWL1-PT¦C1=0 | AC
440 | 设置源量程中子注量率倍增 PMSC-BDFM-PT¦C1=0 | AC
441 | 设置RCS平均温度低-2 PMSC-TAL2-BT¦C1=0 | AC
442 | 设置1号蒸发器窄量程液位高-1 PMSC-S1H1-PT¦C1=0 | AC
443 | 设置2号蒸发器窄量程液位高-1 PMSC-S2H1-PT¦C1=0 | AC
444 | PMSC-CPL2-BT¦C1=0 | AC
445 | PMSC-CPL1-BT¦C1=0 | AC
446 | PMSC-CVIL1¦C1=0 | AC
447 | PMSC-CRH2¦C1=0 | AC
448 | 设置RCS热段液位低-2 PMSC-HLL2-BT¦C1=0 | AC
449 | PMSC-MCRP-BT¦C1=0 | AC
450 | 设置1号蒸发器窄量程液位低-2 PMSC-S1LL-PT¦C1=0 | AC
451 | 设置2号蒸发器窄量程液位低-2 PMSC-S2LL-PT¦C1=0 | AC
452 | 设置RCS热段液位低-4 PMSC-HLL4-BT¦C1=0 | AC
453 | 设置乏池液位低-2 PMSC-SFLL-BT¦C1=0 | AC
454 | 设置安全壳内换料水箱宽量程液位低 PMSC-IWRL-BT¦C1=0 | AC
455 | PMSC-RSR_EN¦C1=0 | AC
456 | PMS-RTSC01-OPNR¦C1=0 | AC
457 | PMS-RTSC02-OPNR¦C1=0 | AC
458 | PMSC-R1PTPBNOERR¦C1=0 | AC
459 | PMSC-E1PTPBNOERR¦C1=0 | AC
460 | PMSC-E2PTPBNOERR¦C1=0 | AC
461 | PMSC-ENERGIZE_SRHV¦C1=0 | AC
462 | PMSC-SRBCT2¦C1=0 | AC
463 | PMSC-X1A1B-BT¦C1=0 | AC
464 | PMSC-LPWLBL¦C1=0 | AC
465 | PMSC-DWSIBC¦C1=0 | AC
466 | 设置源量程中子注量率高 PMSC-SRHF-PT¦C2=0 | AC
467 | 设置中间量程中子注量率高 PMSC-IRHF-PT¦C2=0 | AC
468 | 设置功率量程高中子注量率低整定值 PMSC-PRHL-PT¦C2=0 | AC
469 | 设置功率量程高中子注量率高整定值 PMSC-PRHH-BT¦C2=0 | AC
470 | 设置功率量程中子注量率高正变化率 PMSC-PRPF-BT¦C2=0 | AC
471 | 设置超温 DELTA T PMSC-OTDT-BT¦C2=0 | AC
472 | 设置超功率DELTA T PMSC-OPDT-BT¦C2=0 | AC
473 | 设置稳压器压力低-2 PMSC-PPLO-PT¦C2=0 | AC
474 | 设置RCS热段1流量低-2 PMSC-CF1L-PT¦C2=0 | AC
475 | 设置RCS热段2流量低-2 PMSC-CF2L-PT¦C2=0 | AC
476 | 设置RCP主泵转速低 PMSC-RSLO-PT¦C2=0 | AC
477 | 设置RCP主泵1A轴承冷却水温度高-2 PMSC-BT1A-BT-RT¦C2=0 | AC
478 | 设置RCP主泵1B轴承冷却水温度高-2 PMSC-BT1B-BT-RT¦C2=0 | AC
479 | 设置RCP主泵2A轴承冷却水温度高-2 PMSC-BT2A-BT-RT¦C2=0 | AC
480 | 设置RCP主泵2B轴承冷却水温度高-2 PMSC-BT2B-BT-RT¦C2=0 | AC
481 | 设置稳压器压力高-2 PMSC-PPHI-BT¦C2=0 | AC
482 | 设置稳压器液位高-3 PMSC-PWH3-PT¦C2=0 | AC
483 | 设置1号蒸发器窄量程液位低-2 PMSC-S1LL-PT-RT¦C2=0 | AC
484 | 设置2号蒸发器窄量程液位低-2 PMSC-S2LL-PT-RT¦C2=0 | AC
485 | 设置1号蒸发器窄量程液位高-3 PMSC-S1LH-PT¦C2=0 | AC
486 | 设置2号蒸发器窄量程液位高-3 PMSC-S2LH-PT¦C2=0 | AC
487 | 设置非能动余热排出系统驱动 PMSC-PRAC-PT¦C2=0 | AC
488 | 设置1号蒸发器蒸汽管线压力低-2 PMSC-S1PL-PT¦C2=0 | AC
489 | 设置2号蒸发器蒸汽管线压力低-2 PMSC-S2PL-PT¦C2=0 | AC
490 | 设置1号蒸发器宽量程液位低-2 PMSC-S1LW-PT¦C2=0 | AC
491 | 设置2号蒸发器宽量程液位低-2 PMSC-S2LW-PT¦C2=0 | AC
492 | 设置RCS热段温度高 PMSC-THAV-BT¦C2=0 | AC
493 | 设置RCS冷段温度低-2 PMSC-TCL1-PT¦C2=0 | AC
494 | 设置RCS冷段温度低-2 PMSC-TCL2-PT¦C2=0 | AC
495 | 设置安全壳压力高-2 PMSC-CPH2-BT¦C2=0 | AC
496 | 设置稳压器液位低-2 PMSC-PWL2-PT¦C2=0 | AC
497 | 设置蓄电池充电器输入电压低 PMSC-CVIL-PT¦C2=0 | AC
498 | 设置堆芯补水箱A上部窄量程液位低-3 PMSC-CUL1-BT¦C2=0 | AC
499 | 设置堆芯补水箱B上部窄量程液位低-3 PMSC-CUL2-BT¦C2=0 | AC
500 | 设置稳压器压力低-3 PMSC-PPLS-PT¦C2=0 | AC
501 | 设置稳压器液位高-1 PMSC-PWH1-BT¦C2=0 | AC
502 | 设置稳压器液位高-2 PMSC-PWH2-PT¦C2=0 | AC
503 | 设置稳压器液位高-3 PMSC-PLH3-PT¦C2=0 | AC
504 | 设置1号蒸发器蒸汽管道压力负变化率高 PMSC-S1RH-PT¦C2=0 | AC
505 | 设置2号蒸发器蒸汽管道压力负变化率高 PMSC-S2RH-PT¦C2=0 | AC
506 | 设置RCS平均温度低 PMSC-TAL1-PT¦C2=0 | AC
507 | 设置RCS平均温度低-2 PMSC-TAL2-PT¦C2=0 | AC
508 | 设置1号蒸发器窄量程液位高-3 PMSC-S1WH-PT¦C2=0 | AC
509 | 设置2号蒸发器窄量程液位高-3 PMSC-S2WH-PT¦C2=0 | AC
510 | 设置RCP主泵1A轴承冷却水温度高-2 PMSC-BT1A-BT¦C2=0 | AC
511 | 设置RCP主泵1B轴承冷却水温度高-2 PMSC-BT1B-BT¦C2=0 | AC
512 | 设置RCP主泵2A轴承冷却水温度高-2 PMSC-BT2A-BT¦C2=0 | AC
513 | 设置RCP主泵2B轴承冷却水温度高-2 PMSC-BT2B-BT¦C2=0 | AC
514 | 设置安全壳辐射剂量率高-2 PMSC-CTH2-BT¦C2=0 | AC
515 | 设置安全壳辐射剂量率高-1 PMSC-CTH1-BT¦C2=0 | AC
516 | 设置RCS宽量程压力低 PMSC-RHPL-BT¦C2=0 | AC
517 | 设置堆芯补水箱A下部窄量程液位低-6 PMSC-CLL1-BT¦C2=0 | AC
518 | 设置堆芯补水箱B下部窄量程液位低-6 PMSC-CLL2-BT¦C2=0 | AC
519 | 设置安全壳内换料水箱下部窄量程液位低-3 PMSC-IRWL-BT¦C2=0 | AC
520 | 设置稳压器液位低-1 PMSC-PWL1-PT¦C2=0 | AC
521 | 设置源量程中子注量率倍增 PMSC-BDFM-PT¦C2=0 | AC
522 | 设置RCS平均温度低-2 PMSC-TAL2-BT¦C2=0 | AC
523 | 设置1号蒸发器窄量程液位高-1 PMSC-S1H1-PT¦C2=0 | AC
524 | 设置2号蒸发器窄量程液位高-1 PMSC-S2H1-PT¦C2=0 | AC
525 | PMSC-CPL2-BT¦C2=0 | AC
526 | PMSC-CPL1-BT¦C2=0 | AC
527 | PMSC-CVIL1¦C2=0 | AC
528 | PMSC-CRH2¦C2=0 | AC
529 | PMSC-HLL2-BT¦C2=0 | AC
530 | PMSC-MCRP-BT¦C2=0 | AC
531 | 设置1号蒸发器窄量程液位低-2 PMSC-S1LL-PT¦C2=0 | AC
532 | 设置2号蒸发器窄量程液位低-2 PMSC-S2LL-PT¦C2=0 | AC
533 | 设置RCS热段液位低-4 PMSC-HLL4-BT¦C2=0 | AC
534 | 设置乏池液位低-2 PMSC-SFLL-BT¦C2=0 | AC
535 | PMSC-IWRL-BT¦C2=0 | AC
536 | PMSC-RSR_EN¦C2=0 | AC
537 | PMS-RTSC01-OPNR¦C2=0 | AC
538 | PMS-RTSC02-OPNR¦C2=0 | AC
539 | PMSC-R1PTPBNOERR¦C2=0 | AC
540 | PMSC-E1PTPBNOERR¦C2=0 | AC
541 | PMSC-E2PTPBNOERR¦C2=0 | AC
542 | PMSC-ENERGIZE_SRHV¦C2=0 | AC
543 | PMSC-SRBCT2¦C2=0 | AC
544 | PMSC-X1A1B-BT¦C2=0 | AC
545 | PMSC-LPWLBL¦C2=0 | AC
546 | PMSC-DWSIBC¦C2=0 | AC
547 | 设置源量程中子注量率高 PMSD-SRHF-PT¦D1=0 | AC
548 | 设置中间量程中子注量率高 PMSD-IRHF-PT¦D1=0 | AC
549 | 设置功率量程高中子注量率低整定值 PMSD-PRHL-PT¦D1=0 | AC
550 | 设置功率量程高中子注量率高整定值 PMSD-PRHH-BT¦D1=0 | AC
551 | 设置功率量程中子注量率高正变化率 PMSD-PRPF-BT¦D1=0 | AC
552 | 设置超温 DELTA T PMSD-OTDT-BT¦D1=0 | AC
553 | 设置超功率DELTA T PMSD-OPDT-BT¦D1=0 | AC
554 | 设置稳压器压力低-2 PMSD-PPLO-PT¦D1=0 | AC
555 | 设置RCS热段1流量低-2 PMSD-CF1L-PT¦D1=0 | AC
556 | 设置RCS热段2流量低-2 PMSD-CF2L-PT¦D1=0 | AC
557 | 设置RCP主泵转速低 PMSD-RSLO-PT¦D1=0 | AC
558 | 设置RCP主泵1A轴承冷却水温度高-2 PMSD-BT1A-BT-RT¦D1=0 | AC
559 | 设置RCP主泵1B轴承冷却水温度高-2 PMSD-BT1B-BT-RT¦D1=0 | AC
560 | 设置RCP主泵2A轴承冷却水温度高-2 PMSD-BT2A-BT-RT¦D1=0 | AC
561 | 设置RCP主泵2B轴承冷却水温度高-2 PMSD-BT2B-BT-RT¦D1=0 | AC
562 | 设置稳压器压力高-2 PMSD-PPHI-BT¦D1=0 | AC
563 | 设置稳压器液位高-3 PMSD-PWH3-PT¦D1=0 | AC
564 | 设置1号蒸发器窄量程液位低-2 PMSD-S1LL-PT-RT¦D1=0 | AC
565 | 设置2号蒸发器窄量程液位低-2 PMSD-S2LL-PT-RT¦D1=0 | AC
566 | 设置1号蒸发器窄量程液位高-3 PMSD-S1LH-PT¦D1=0 | AC
567 | 设置2号蒸发器窄量程液位高-3 PMSD-S2LH-PT¦D1=0 | AC
568 | 设置非能动余热排出系统驱动 PMSD-PRAC-PT¦D1=0 | AC
569 | 设置1号蒸发器蒸汽管线压力低-2 PMSD-S1PL-PT¦D1=0 | AC
570 | 设置2号蒸发器蒸汽管线压力低-2 PMSD-S2PL-PT¦D1=0 | AC
571 | 设置1号蒸发器宽量程液位低-2 PMSD-S1LW-PT¦D1=0 | AC
572 | 设置2号蒸发器宽量程液位低-2 PMSD-S2LW-PT¦D1=0 | AC
573 | 设置RCS热段温度高 PMSD-THAV-BT¦D1=0 | AC
574 | 设置RCS冷段温度低-2 PMSD-TCL1-PT¦D1=0 | AC
575 | 设置RCS冷段温度低-2 PMSD-TCL2-PT¦D1=0 | AC
576 | 设置安全壳压力高-2 PMSD-CPH2-BT¦D1=0 | AC
577 | 设置稳压器液位低-2 PMSD-PWL2-PT¦D1=0 | AC
578 | 设置蓄电池充电器输入电压低 PMSD-CVIL-PT¦D1=0 | AC
579 | 设置堆芯补水箱A上部窄量程液位低-3 PMSD-CUL1-BT¦D1=0 | AC
580 | 设置堆芯补水箱B上部窄量程液位低-3 PMSD-CUL2-BT¦D1=0 | AC
581 | 设置稳压器压力低-3 PMSD-PPLS-PT¦D1=0 | AC
582 | 设置稳压器液位高-1 PMSD-PWH1-BT¦D1=0 | AC
583 | 设置稳压器液位高-2 PMSD-PWH2-PT¦D1=0 | AC
584 | 设置稳压器液位高-3 PMSD-PLH3-PT¦D1=0 | AC
585 | PMSD-S1RH-PT¦D1=0 | AC
586 | PMSD-S2RH-PT¦D1=0 | AC
587 | PMSD-TAL1-PT¦D1=0 | AC
588 | PMSD-TAL2-PT¦D1=0 | AC
589 | 设置1号蒸发器窄量程液位高-3 PMSD-S1WH-PT¦D1=0 | AC
590 | 设置2号蒸发器窄量程液位高-3 PMSD-S2WH-PT¦D1=0 | AC
591 | 设置RCP主泵1A轴承冷却水温度高-2 PMSD-BT1A-BT¦D1=0 | AC
592 | 设置RCP主泵1B轴承冷却水温度高-2 PMSD-BT1B-BT¦D1=0 | AC
593 | 设置RCP主泵2A轴承冷却水温度高-2 PMSD-BT2A-BT¦D1=0 | AC
594 | 设置RCP主泵2B轴承冷却水温度高-2 PMSD-BT2B-BT¦D1=0 | AC
595 | 设置安全壳辐射剂量率高-2 PMSD-CTH2-BT¦D1=0 | AC
596 | 设置安全壳辐射剂量率高-1 PMSD-CTH1-BT¦D1=0 | AC
597 | 设置RCS宽量程压力低 PMSD-RHPL-BT¦D1=0 | AC
598 | 设置堆芯补水箱A下部窄量程液位低-6 PMSD-CLL1-BT¦D1=0 | AC
599 | 设置堆芯补水箱B下部窄量程液位低-6 PMSD-CLL2-BT¦D1=0 | AC
600 | 设置安全壳内换料水箱下部窄量程液位低-3 PMSD-IRWL-BT¦D1=0 | AC
601 | 设置稳压器液位低-1 PMSD-PWL1-PT¦D1=0 | AC
602 | 设置源量程中子注量率倍增 PMSD-BDFM-PT¦D1=0 | AC
603 | PMSD-TAL2-BT¦D1=0 | AC
604 | 设置1号蒸发器窄量程液位高-1 PMSD-S1H1-PT¦D1=0 | AC
605 | 设置2号蒸发器窄量程液位高-1 PMSD-S2H1-PT¦D1=0 | AC
606 | 设置安全壳压力低-2 PMSD-CPL2-BT¦D1=0 | AC
607 | PMSD-CPL1-BT¦D1=0 | AC
608 | 设置J3-433从D序列送出的信号 PMSD-CVIL2¦D1=0 | AC
609 | 设置1号蒸发器启动补水流量低-2 PMSD-S1FL-BT¦D1=0 | AC
610 | 设置2号蒸发器启动补水流量低-2 PMSD-S2FL-BT¦D1=0 | AC
611 | 设置1号蒸发器窄量程液位低-2 PMSD-S1LL-PT¦D1=0 | AC
612 | 设置2号蒸发器窄量程液位低-2 PMSD-S2LL-PT¦D1=0 | AC
613 | 设置安全壳内换料水箱宽量程液位低 PMSD-IWRL-BT¦D1=0 | AC
614 | PMSD-RSR_EN¦D1=0 | AC
615 | PMS-RTSD01-OPNR¦D1=0 | AC
616 | PMS-RTSD02-OPNR¦D1=0 | AC
617 | PMSD-R1PTPBNOERR¦D1=0 | AC
618 | PMSD-E1PTPBNOERR¦D1=0 | AC
619 | PMSD-E2PTPBNOERR¦D1=0 | AC
620 | PMSD-P11¦D1_HSL=0 | AC
621 | PMSD-ENERGIZE_SRHV¦D1=0 | AC
622 | PMSD-SRBCT2¦D1=0 | AC
623 | PMSD-X1A1B-BT¦D1=0 | AC
624 | PMSD-HLL2BL¦D1=0 | AC
625 | PMSD-LPWLBL¦D1=0 | AC
626 | 设置源量程中子注量率高 PMSD-SRHF-PT¦D2=0 | AC
627 | 设置中间量程中子注量率高 PMSD-IRHF-PT¦D2=0 | AC
628 | 设置功率量程高中子注量率低整定值 PMSD-PRHL-PT¦D2=0 | AC
629 | 设置功率量程高中子注量率高整定值 PMSD-PRHH-BT¦D2=0 | AC
630 | 设置功率量程中子注量率高正变化率 PMSD-PRPF-BT¦D2=0 | AC
631 | 设置超温 DELTA T PMSD-OTDT-BT¦D2=0 | AC
632 | 设置超功率DELTA T PMSD-OPDT-BT¦D2=0 | AC
633 | 设置稳压器压力低-2 PMSD-PPLO-PT¦D2=0 | AC
634 | 设置RCS热段1流量低-2 PMSD-CF1L-PT¦D2=0 | AC
635 | 设置RCS热段2流量低-2 PMSD-CF2L-PT¦D2=0 | AC
636 | 设置RCP主泵转速低 PMSD-RSLO-PT¦D2=0 | AC
637 | 设置RCP主泵1A轴承冷却水温度高-2 PMSD-BT1A-BT-RT¦D2=0 | AC
638 | 设置RCP主泵1B轴承冷却水温度高-2 PMSD-BT1B-BT-RT¦D2=0 | AC
639 | 设置RCP主泵2A轴承冷却水温度高-2 PMSD-BT2A-BT-RT¦D2=0 | AC
640 | 设置RCP主泵2B轴承冷却水温度高-2 PMSD-BT2B-BT-RT¦D2=0 | AC
641 | 设置稳压器压力高-2 PMSD-PPHI-BT¦D2=0 | AC
642 | 设置稳压器液位高-3 PMSD-PWH3-PT¦D2=0 | AC
643 | 设置1号蒸发器窄量程液位低-2 PMSD-S1LL-PT-RT¦D2=0 | AC
644 | 设置2号蒸发器窄量程液位低-2 PMSD-S2LL-PT-RT¦D2=0 | AC
645 | 设置1号蒸发器窄量程液位高-3 PMSD-S1LH-PT¦D2=0 | AC
646 | 设置2号蒸发器窄量程液位高-3 PMSD-S2LH-PT¦D2=0 | AC
647 | 设置非能动余热排出系统驱动 PMSD-PRAC-PT¦D2=0 | AC
648 | 设置1号蒸发器蒸汽管线压力低-2 PMSD-S1PL-PT¦D2=0 | AC
649 | 设置2号蒸发器蒸汽管线压力低-2 PMSD-S2PL-PT¦D2=0 | AC
650 | 设置1号蒸发器宽量程液位低-2 PMSD-S1LW-PT¦D2=0 | AC
651 | 设置2号蒸发器宽量程液位低-2 PMSD-S2LW-PT¦D2=0 | AC
652 | 设置RCS热段温度高 PMSD-THAV-BT¦D2=0 | AC
653 | 设置RCS冷段温度低-2 PMSD-TCL1-PT¦D2=0 | AC
654 | 设置RCS冷段温度低-2 PMSD-TCL2-PT¦D2=0 | AC
655 | 设置安全壳压力高-2 PMSD-CPH2-BT¦D2=0 | AC
656 | 设置稳压器液位低-2 PMSD-PWL2-PT¦D2=0 | AC
657 | 设置蓄电池充电器输入电压低 PMSD-CVIL-PT¦D2=0 | AC
658 | 设置堆芯补水箱A上部窄量程液位低-3 PMSD-CUL1-BT¦D2=0 | AC
659 | 设置堆芯补水箱B上部窄量程液位低-3 PMSD-CUL2-BT¦D2=0 | AC
660 | 设置稳压器压力低-3 PMSD-PPLS-PT¦D2=0 | AC
661 | 设置稳压器液位高-1 PMSD-PWH1-BT¦D2=0 | AC
662 | 设置稳压器液位高-2 PMSD-PWH2-PT¦D2=0 | AC
663 | 设置稳压器液位高-3 PMSD-PLH3-PT¦D2=0 | AC
664 | PMSD-S1RH-PT¦D2=0 | AC
665 | PMSD-S2RH-PT¦D2=0 | AC
666 | PMSD-TAL1-PT¦D2=0 | AC
667 | PMSD-TAL2-PT¦D2=0 | AC
668 | 设置1号蒸发器窄量程液位高-3 PMSD-S1WH-PT¦D2=0 | AC
669 | 设置2号蒸发器窄量程液位高-3 PMSD-S2WH-PT¦D2=0 | AC
670 | 设置RCP主泵1A轴承冷却水温度高-2 PMSD-BT1A-BT¦D2=0 | AC
671 | 设置RCP主泵1B轴承冷却水温度高-2 PMSD-BT1B-BT¦D2=0 | AC
672 | 设置RCP主泵2A轴承冷却水温度高-2 PMSD-BT2A-BT¦D2=0 | AC
673 | 设置RCP主泵2B轴承冷却水温度高-2 PMSD-BT2B-BT¦D2=0 | AC
674 | 设置安全壳辐射剂量率高-2 PMSD-CTH2-BT¦D2=0 | AC
675 | 设置安全壳辐射剂量率高-1 PMSD-CTH1-BT¦D2=0 | AC
676 | 设置RCS宽量程压力低 PMSD-RHPL-BT¦D2=0 | AC
677 | 设置堆芯补水箱A下部窄量程液位低-6 PMSD-CLL1-BT¦D2=0 | AC
678 | 设置堆芯补水箱B下部窄量程液位低-6 PMSD-CLL2-BT¦D2=0 | AC
679 | 设置安全壳内换料水箱下部窄量程液位低-3 PMSD-IRWL-BT¦D2=0 | AC
680 | 设置稳压器液位低-1 PMSD-PWL1-PT¦D2=0 | AC
681 | 设置源量程中子注量率倍增 PMSD-BDFM-PT¦D2=0 | AC
682 | PMSD-TAL2-BT¦D2=0 | AC
683 | 设置1号蒸发器窄量程液位高-1 PMSD-S1H1-PT¦D2=0 | AC
684 | 设置2号蒸发器窄量程液位高-1 PMSD-S2H1-PT¦D2=0 | AC
685 | 设置安全壳压力低-2 PMSD-CPL2-BT¦D2=0 | AC
686 | PMSD-CPL1-BT¦D2=0 | AC
687 | 设置J3-433从D序列送出的信号 PMSD-CVIL2¦D2=0 | AC
688 | 设置1号蒸发器启动补水流量低-2 PMSD-S1FL-BT¦D2=0 | AC
689 | 设置2号蒸发器启动补水流量低-2 PMSD-S2FL-BT¦D2=0 | AC
690 | 设置1号蒸发器窄量程液位低-2 PMSD-S1LL-PT¦D2=0 | AC
691 | 设置2号蒸发器窄量程液位低-2 PMSD-S2LL-PT¦D2=0 | AC
692 | PMSD-IWRL-BT¦D2=0 | AC
693 | PMSD-RSR_EN¦D2=0 | AC
694 | PMS-RTSD01-OPNR¦D2=0 | AC
695 | PMS-RTSD02-OPNR¦D2=0 | AC
696 | PMSD-R1PTPBNOERR¦D2=0 | AC
697 | PMSD-E1PTPBNOERR¦D2=0 | AC
698 | PMSD-E2PTPBNOERR¦D2=0 | AC
699 | PMSD-P11¦D2_HSL=0 | AC
700 | PMSD-ENERGIZE_SRHV¦D2=0 | AC
701 | PMSD-SRBCT2¦D2=0 | AC
702 | PMSD-X1A1B-BT¦D2=0 | AC
703 | PMSD-HLL2BL¦D2=0 | AC
704 | PMSD-LPWLBL¦D2=0 | AC
705 | PMSA-SRHF-PT¦A1_2=0 | AC
706 | PMSA-IRHF-PT¦A1_2=0 | AC
707 | PMSA-PRHL-PT¦A1_2=0 | AC
708 | PMSA-PRHH-BT¦A1_2=0 | AC
709 | PMSA-PRPF-BT¦A1_2=0 | AC
710 | PMSA-OTDT-BT¦A1_2=0 | AC
711 | PMSA-OPDT-BT¦A1_2=0 | AC
712 | PMSA-PPLO-PT¦A1_2=0 | AC
713 | PMSA-CF1L-PT¦A1_2=0 | AC
714 | PMSA-CF2L-PT¦A1_2=0 | AC
715 | PMSA-RSLO-PT¦A1_2=0 | AC
716 | PMSA-BT1A-BT-RT¦A1_2=0 | AC
717 | PMSA-BT1B-BT-RT¦A1_2=0 | AC
718 | PMSA-BT2A-BT-RT¦A1_2=0 | AC
719 | PMSA-BT2B-BT-RT¦A1_2=0 | AC
720 | PMSA-PPHI-BT¦A1_2=0 | AC
721 | PMSA-PWH3-PT¦A1_2=0 | AC
722 | PMSA-S1LL-PT-RT¦A1_2=0 | AC
723 | PMSA-S2LL-PT-RT¦A1_2=0 | AC
724 | PMSA-S1LH-PT¦A1_2=0 | AC
725 | PMSA-S2LH-PT¦A1_2=0 | AC
726 | PMSA-PRAC-PT¦A1_2=0 | AC
727 | PMSA-S1PL-PT¦A1_2=0 | AC
728 | PMSA-S2PL-PT¦A1_2=0 | AC
729 | PMSA-S1LW-PT¦A1_2=0 | AC
730 | PMSA-S2LW-PT¦A1_2=0 | AC
731 | PMSA-THAV-BT¦A1_2=0 | AC
732 | PMSA-TCL1-PT¦A1_2=0 | AC
733 | PMSA-TCL2-PT¦A1_2=0 | AC
734 | PMSA-CPH2-BT¦A1_2=0 | AC
735 | PMSA-PWL2-PT¦A1_2=0 | AC
736 | PMSA-CVIL-PT¦A1_2=0 | AC
737 | PMSA-CUL1-BT¦A1_2=0 | AC
738 | PMSA-CUL2-BT¦A1_2=0 | AC
739 | PMSA-PPLS-PT¦A1_2=0 | AC
740 | PMSA-PWH1-BT¦A1_2=0 | AC
741 | PMSA-PWH2-PT¦A1_2=0 | AC
742 | PMSA-PLH3-PT¦A1_2=0 | AC
743 | PMSA-S1RH-PT¦A1_2=0 | AC
744 | PMSA-S2RH-PT¦A1_2=0 | AC
745 | PMSA-TAL1-PT¦A1_2=0 | AC
746 | PMSA-TAL2-PT¦A1_2=0 | AC
747 | PMSA-S1WH-PT¦A1_2=0 | AC
748 | PMSA-S2WH-PT¦A1_2=0 | AC
749 | PMSA-BT1A-BT¦A1_2=0 | AC
750 | PMSA-BT1B-BT¦A1_2=0 | AC
751 | PMSA-BT2A-BT¦A1_2=0 | AC
752 | PMSA-BT2B-BT¦A1_2=0 | AC
753 | PMSA-CTH2-BT¦A1_2=0 | AC
754 | PMSA-CTH1-BT¦A1_2=0 | AC
755 | 设置RCS宽量程压力低 PMSA-RHPL-BT¦A1_2=0 | AC
756 | PMSA-CLL1-BT¦A1_2=0 | AC
757 | PMSA-CLL2-BT¦A1_2=0 | AC
758 | PMSA-IRWL-BT¦A1_2=0 | AC
759 | PMSA-PWL1-PT¦A1_2=0 | AC
760 | PMSA-BDFM-PT¦A1_2=0 | AC
761 | PMSA-TAL2-BT¦A1_2=0 | AC
762 | PMSA-S1H1-PT¦A1_2=0 | AC
763 | PMSA-S2H1-PT¦A1_2=0 | AC
764 | PMSA-CPL2-BT¦A1_2=0 | AC
765 | PMSA-CPL1-BT¦A1_2=0 | AC
766 | PMSA-CVIL1¦A1_2=0 | AC
767 | PMSA-S1LL-PT¦A1_2=0 | AC
768 | PMSA-S2LL-PT¦A1_2=0 | AC
769 | PMSA-SFLL-BT¦A1_2=0 | AC
770 | PMSA-RSR_EN¦A1_2=0 | AC
771 | PMS-RTSA01-OPNR¦A1_2=0 | AC
772 | PMS-RTSA02-OPNR¦A1_2=0 | AC
773 | PMSA-R1PTPBNOERR¦A1_2=0 | AC
774 | PMSA-E1PTPBNOERR¦A1_2=0 | AC
775 | PMSA-E2PTPBNOERR¦A1_2=0 | AC
776 | PMSA-P11¦A1_2_HSL=0 | AC
777 | PMSA-ENERGIZE_SRHV¦A1_2=0 | AC
778 | PMSA-SRBCT2¦A1_2=0 | AC
779 | PMSA-X2A2B-BT¦A1_2=0 | AC
780 | PMSA-HLL2BL¦A1_2=0 | AC
781 | PMSA-LPWLBL¦A1_2=0 | AC
782 | PMSA-INV_IWRLBL¦A1_2=0 | AC
783 | PMSA-DWSIBC¦A1_2=0 | AC
784 | PMSA-SRHF-PT¦A2_2=0 | AC
785 | PMSA-IRHF-PT¦A2_2=0 | AC
786 | PMSA-PRHL-PT¦A2_2=0 | AC
787 | PMSA-PRHH-BT¦A2_2=0 | AC
788 | PMSA-PRPF-BT¦A2_2=0 | AC
789 | PMSA-OTDT-BT¦A2_2=0 | AC
790 | PMSA-OPDT-BT¦A2_2=0 | AC
791 | PMSA-PPLO-PT¦A2_2=0 | AC
792 | PMSA-CF1L-PT¦A2_2=0 | AC
793 | PMSA-CF2L-PT¦A2_2=0 | AC
794 | PMSA-RSLO-PT¦A2_2=0 | AC
795 | PMSA-BT1A-BT-RT¦A2_2=0 | AC
796 | PMSA-BT1B-BT-RT¦A2_2=0 | AC
797 | PMSA-BT2A-BT-RT¦A2_2=0 | AC
798 | PMSA-BT2B-BT-RT¦A2_2=0 | AC
799 | PMSA-PPHI-BT¦A2_2=0 | AC
800 | PMSA-PWH3-PT¦A2_2=0 | AC
801 | PMSA-S1LL-PT-RT¦A2_2=0 | AC
802 | PMSA-S2LL-PT-RT¦A2_2=0 | AC
803 | PMSA-S1LH-PT¦A2_2=0 | AC
804 | PMSA-S2LH-PT¦A2_2=0 | AC
805 | PMSA-PRAC-PT¦A2_2=0 | AC
806 | PMSA-S1PL-PT¦A2_2=0 | AC
807 | PMSA-S2PL-PT¦A2_2=0 | AC
808 | PMSA-S1LW-PT¦A2_2=0 | AC
809 | PMSA-S2LW-PT¦A2_2=0 | AC
810 | PMSA-THAV-BT¦A2_2=0 | AC
811 | PMSA-TCL1-PT¦A2_2=0 | AC
812 | PMSA-TCL2-PT¦A2_2=0 | AC
813 | PMSA-CPH2-BT¦A2_2=0 | AC
814 | PMSA-PWL2-PT¦A2_2=0 | AC
815 | PMSA-CVIL-PT¦A2_2=0 | AC
816 | PMSA-CUL1-BT¦A2_2=0 | AC
817 | PMSA-CUL2-BT¦A2_2=0 | AC
818 | PMSA-PPLS-PT¦A2_2=0 | AC
819 | PMSA-PWH1-BT¦A2_2=0 | AC
820 | PMSA-PWH2-PT¦A2_2=0 | AC
821 | PMSA-PLH3-PT¦A2_2=0 | AC
822 | PMSA-S1RH-PT¦A2_2=0 | AC
823 | PMSA-S2RH-PT¦A2_2=0 | AC
824 | PMSA-TAL1-PT¦A2_2=0 | AC
825 | PMSA-TAL2-PT¦A2_2=0 | AC
826 | PMSA-S1WH-PT¦A2_2=0 | AC
827 | PMSA-S2WH-PT¦A2_2=0 | AC
828 | PMSA-BT1A-BT¦A2_2=0 | AC
829 | PMSA-BT1B-BT¦A2_2=0 | AC
830 | PMSA-BT2A-BT¦A2_2=0 | AC
831 | PMSA-BT2B-BT¦A2_2=0 | AC
832 | PMSA-CTH2-BT¦A2_2=0 | AC
833 | PMSA-CTH1-BT¦A2_2=0 | AC
834 | 设置RCS宽量程压力低 PMSA-RHPL-BT¦A2_2=0 | AC
835 | PMSA-CLL1-BT¦A2_2=0 | AC
836 | PMSA-CLL2-BT¦A2_2=0 | AC
837 | PMSA-IRWL-BT¦A2_2=0 | AC
838 | PMSA-PWL1-PT¦A2_2=0 | AC
839 | PMSA-BDFM-PT¦A2_2=0 | AC
840 | PMSA-TAL2-BT¦A2_2=0 | AC
841 | PMSA-S1H1-PT¦A2_2=0 | AC
842 | PMSA-S2H1-PT¦A2_2=0 | AC
843 | PMSA-CPL2-BT¦A2_2=0 | AC
844 | PMSA-CPL1-BT¦A2_2=0 | AC
845 | PMSA-CVIL1¦A2_2=0 | AC
846 | PMSA-S1LL-PT¦A2_2=0 | AC
847 | PMSA-S2LL-PT¦A2_2=0 | AC
848 | PMSA-SFLL-BT¦A2_2=0 | AC
849 | PMSA-RSR_EN¦A2_2=0 | AC
850 | PMS-RTSA01-OPNR¦A2_2=0 | AC
851 | PMS-RTSA02-OPNR¦A2_2=0 | AC
852 | PMSA-R1PTPBNOERR¦A2_2=0 | AC
853 | PMSA-E1PTPBNOERR¦A2_2=0 | AC
854 | PMSA-E2PTPBNOERR¦A2_2=0 | AC
855 | PMSA-P11¦A2_2_HSL=0 | AC
856 | PMSA-ENERGIZE_SRHV¦A2_2=0 | AC
857 | PMSA-SRBCT2¦A2_2=0 | AC
858 | PMSA-X2A2B-BT¦A2_2=0 | AC
859 | PMSA-HLL2BL¦A2_2=0 | AC
860 | PMSA-LPWLBL¦A2_2=0 | AC
861 | PMSA-INV_IWRLBL¦A2_2=0 | AC
862 | PMSA-DWSIBC¦A2_2=0 | AC
863 | PMSC-SRHF-PT¦C1_2=0 | AC
864 | PMSC-IRHF-PT¦C1_2=0 | AC
865 | PMSC-PRHL-PT¦C1_2=0 | AC
866 | PMSC-PRHH-BT¦C1_2=0 | AC
867 | PMSC-PRPF-BT¦C1_2=0 | AC
868 | PMSC-OTDT-BT¦C1_2=0 | AC
869 | PMSC-OPDT-BT¦C1_2=0 | AC
870 | PMSC-PPLO-PT¦C1_2=0 | AC
871 | PMSC-CF1L-PT¦C1_2=0 | AC
872 | PMSC-CF2L-PT¦C1_2=0 | AC
873 | PMSC-RSLO-PT¦C1_2=0 | AC
874 | PMSC-BT1A-BT-RT¦C1_2=0 | AC
875 | PMSC-BT1B-BT-RT¦C1_2=0 | AC
876 | PMSC-BT2A-BT-RT¦C1_2=0 | AC
877 | PMSC-BT2B-BT-RT¦C1_2=0 | AC
878 | PMSC-PPHI-BT¦C1_2=0 | AC
879 | PMSC-PWH3-PT¦C1_2=0 | AC
880 | PMSC-S1LL-PT-RT¦C1_2=0 | AC
881 | PMSC-S2LL-PT-RT¦C1_2=0 | AC
882 | PMSC-S1LH-PT¦C1_2=0 | AC
883 | PMSC-S2LH-PT¦C1_2=0 | AC
884 | PMSC-PRAC-PT¦C1_2=0 | AC
885 | PMSC-S1PL-PT¦C1_2=0 | AC
886 | PMSC-S2PL-PT¦C1_2=0 | AC
887 | PMSC-S1LW-PT¦C1_2=0 | AC
888 | PMSC-S2LW-PT¦C1_2=0 | AC
889 | PMSC-THAV-BT¦C1_2=0 | AC
890 | PMSC-TCL1-PT¦C1_2=0 | AC
891 | PMSC-TCL2-PT¦C1_2=0 | AC
892 | PMSC-CPH2-BT¦C1_2=0 | AC
893 | PMSC-PWL2-PT¦C1_2=0 | AC
894 | PMSC-CVIL-PT¦C1_2=0 | AC
895 | PMSC-CUL1-BT¦C1_2=0 | AC
896 | PMSC-CUL2-BT¦C1_2=0 | AC
897 | PMSC-PPLS-PT¦C1_2=0 | AC
898 | PMSC-PWH1-BT¦C1_2=0 | AC
899 | PMSC-PWH2-PT¦C1_2=0 | AC
900 | PMSC-PLH3-PT¦C1_2=0 | AC
901 | PMSC-S1RH-PT¦C1_2=0 | AC
902 | PMSC-S2RH-PT¦C1_2=0 | AC
903 | PMSC-TAL1-PT¦C1_2=0 | AC
904 | PMSC-TAL2-PT¦C1_2=0 | AC
905 | PMSC-S1WH-PT¦C1_2=0 | AC
906 | PMSC-S2WH-PT¦C1_2=0 | AC
907 | PMSC-BT1A-BT¦C1_2=0 | AC
908 | PMSC-BT1B-BT¦C1_2=0 | AC
909 | PMSC-BT2A-BT¦C1_2=0 | AC
910 | PMSC-BT2B-BT¦C1_2=0 | AC
911 | PMSC-CTH2-BT¦C1_2=0 | AC
912 | PMSC-CTH1-BT¦C1_2=0 | AC
913 | 设置RCS宽量程压力低 PMSC-RHPL-BT¦C1_2=0 | AC
914 | PMSC-CLL1-BT¦C1_2=0 | AC
915 | PMSC-CLL2-BT¦C1_2=0 | AC
916 | PMSC-IRWL-BT¦C1_2=0 | AC
917 | PMSC-PWL1-PT¦C1_2=0 | AC
918 | PMSC-BDFM-PT¦C1_2=0 | AC
919 | PMSC-TAL2-BT¦C1_2=0 | AC
920 | PMSC-S1H1-PT¦C1_2=0 | AC
921 | PMSC-S2H1-PT¦C1_2=0 | AC
922 | PMSC-CPL2-BT¦C1_2=0 | AC
923 | PMSC-CPL1-BT¦C1_2=0 | AC
924 | PMSC-CVIL1¦C1_2=0 | AC
925 | PMSC-CRH2¦C1_2=0 | AC
926 | PMSC-HLL2-BT¦C1_2=0 | AC
927 | PMSC-MCRP-BT¦C1_2=0 | AC
928 | PMSC-S1LL-PT¦C1_2=0 | AC
929 | PMSC-S2LL-PT¦C1_2=0 | AC
930 | PMSC-HLL4-BT¦C1_2=0 | AC
931 | PMSC-SFLL-BT¦C1_2=0 | AC
932 | PMSC-IWRL-BT¦C1_2=0 | AC
933 | PMSC-RSR_EN¦C1_2=0 | AC
934 | PMS-RTSC01-OPNR¦C1_2=0 | AC
935 | PMS-RTSC02-OPNR¦C1_2=0 | AC
936 | PMSC-R1PTPBNOERR¦C1_2=0 | AC
937 | PMSC-E1PTPBNOERR¦C1_2=0 | AC
938 | PMSC-E2PTPBNOERR¦C1_2=0 | AC
939 | PMSC-ENERGIZE_SRHV¦C1_2=0 | AC
940 | PMSC-SRBCT2¦C1_2=0 | AC
941 | PMSC-X1A1B-BT¦C1_2=0 | AC
942 | PMSC-LPWLBL¦C1_2=0 | AC
943 | PMSC-DWSIBC¦C1_2=0 | AC
944 | PMSC-SRHF-PT¦C2_2=0 | AC
945 | PMSC-IRHF-PT¦C2_2=0 | AC
946 | PMSC-PRHL-PT¦C2_2=0 | AC
947 | PMSC-PRHH-BT¦C2_2=0 | AC
948 | PMSC-PRPF-BT¦C2_2=0 | AC
949 | PMSC-OTDT-BT¦C2_2=0 | AC
950 | PMSC-OPDT-BT¦C2_2=0 | AC
951 | PMSC-PPLO-PT¦C2_2=0 | AC
952 | PMSC-CF1L-PT¦C2_2=0 | AC
953 | PMSC-CF2L-PT¦C2_2=0 | AC
954 | PMSC-RSLO-PT¦C2_2=0 | AC
955 | PMSC-BT1A-BT-RT¦C2_2=0 | AC
956 | PMSC-BT1B-BT-RT¦C2_2=0 | AC
957 | PMSC-BT2A-BT-RT¦C2_2=0 | AC
958 | PMSC-BT2B-BT-RT¦C2_2=0 | AC
959 | PMSC-PPHI-BT¦C2_2=0 | AC
960 | PMSC-PWH3-PT¦C2_2=0 | AC
961 | PMSC-S1LL-PT-RT¦C2_2=0 | AC
962 | PMSC-S2LL-PT-RT¦C2_2=0 | AC
963 | PMSC-S1LH-PT¦C2_2=0 | AC
964 | PMSC-S2LH-PT¦C2_2=0 | AC
965 | PMSC-PRAC-PT¦C2_2=0 | AC
966 | PMSC-S1PL-PT¦C2_2=0 | AC
967 | PMSC-S2PL-PT¦C2_2=0 | AC
968 | PMSC-S1LW-PT¦C2_2=0 | AC
969 | PMSC-S2LW-PT¦C2_2=0 | AC
970 | PMSC-THAV-BT¦C2_2=0 | AC
971 | PMSC-TCL1-PT¦C2_2=0 | AC
972 | PMSC-TCL2-PT¦C2_2=0 | AC
973 | PMSC-CPH2-BT¦C2_2=0 | AC
974 | PMSC-PWL2-PT¦C2_2=0 | AC
975 | PMSC-CVIL-PT¦C2_2=0 | AC
976 | PMSC-CUL1-BT¦C2_2=0 | AC
977 | PMSC-CUL2-BT¦C2_2=0 | AC
978 | PMSC-PPLS-PT¦C2_2=0 | AC
979 | PMSC-PWH1-BT¦C2_2=0 | AC
980 | PMSC-PWH2-PT¦C2_2=0 | AC
981 | PMSC-PLH3-PT¦C2_2=0 | AC
982 | PMSC-S1RH-PT¦C2_2=0 | AC
983 | PMSC-S2RH-PT¦C2_2=0 | AC
984 | PMSC-TAL1-PT¦C2_2=0 | AC
985 | PMSC-TAL2-PT¦C2_2=0 | AC
986 | PMSC-S1WH-PT¦C2_2=0 | AC
987 | PMSC-S2WH-PT¦C2_2=0 | AC
988 | PMSC-BT1A-BT¦C2_2=0 | AC
989 | PMSC-BT1B-BT¦C2_2=0 | AC
990 | PMSC-BT2A-BT¦C2_2=0 | AC
991 | PMSC-BT2B-BT¦C2_2=0 | AC
992 | PMSC-CTH2-BT¦C2_2=0 | AC
993 | PMSC-CTH1-BT¦C2_2=0 | AC
994 | 设置RCS宽量程压力低 PMSC-RHPL-BT¦C2_2=0 | AC
995 | PMSC-CLL1-BT¦C2_2=0 | AC
996 | PMSC-CLL2-BT¦C2_2=0 | AC
997 | PMSC-IRWL-BT¦C2_2=0 | AC
998 | PMSC-PWL1-PT¦C2_2=0 | AC
999 | PMSC-BDFM-PT¦C2_2=0 | AC
1000 | PMSC-TAL2-BT¦C2_2=0 | AC
1001 | PMSC-S1H1-PT¦C2_2=0 | AC
1002 | PMSC-S2H1-PT¦C2_2=0 | AC
1003 | PMSC-CPL2-BT¦C2_2=0 | AC
1004 | PMSC-CPL1-BT¦C2_2=0 | AC
1005 | PMSC-CVIL1¦C2_2=0 | AC
1006 | PMSC-CRH2¦C2_2=0 | AC
1007 | PMSC-HLL2-BT¦C2_2=0 | AC
1008 | PMSC-MCRP-BT¦C2_2=0 | AC
1009 | PMSC-S1LL-PT¦C2_2=0 | AC
1010 | PMSC-S2LL-PT¦C2_2=0 | AC
1011 | PMSC-HLL4-BT¦C2_2=0 | AC
1012 | PMSC-SFLL-BT¦C2_2=0 | AC
1013 | PMSC-IWRL-BT¦C2_2=0 | AC
1014 | PMSC-RSR_EN¦C2_2=0 | AC
1015 | PMS-RTSC01-OPNR¦C2_2=0 | AC
1016 | PMS-RTSC02-OPNR¦C2_2=0 | AC
1017 | PMSC-R1PTPBNOERR¦C2_2=0 | AC
1018 | PMSC-E1PTPBNOERR¦C2_2=0 | AC
1019 | PMSC-E2PTPBNOERR¦C2_2=0 | AC
1020 | PMSC-ENERGIZE_SRHV¦C2_2=0 | AC
1021 | PMSC-SRBCT2¦C2_2=0 | AC
1022 | PMSC-X1A1B-BT¦C2_2=0 | AC
1023 | PMSC-LPWLBL¦C2_2=0 | AC
1024 | PMSC-DWSIBC¦C2_2=0 | AC
1025 | PMSD-SRHF-PT¦D1_2=0 | AC
1026 | PMSD-IRHF-PT¦D1_2=0 | AC
1027 | PMSD-PRHL-PT¦D1_2=0 | AC
1028 | PMSD-PRHH-BT¦D1_2=0 | AC
1029 | PMSD-PRPF-BT¦D1_2=0 | AC
1030 | PMSD-OTDT-BT¦D1_2=0 | AC
1031 | PMSD-OPDT-BT¦D1_2=0 | AC
1032 | PMSD-PPLO-PT¦D1_2=0 | AC
1033 | PMSD-CF1L-PT¦D1_2=0 | AC
1034 | PMSD-CF2L-PT¦D1_2=0 | AC
1035 | PMSD-RSLO-PT¦D1_2=0 | AC
1036 | PMSD-BT1A-BT-RT¦D1_2=0 | AC
1037 | PMSD-BT1B-BT-RT¦D1_2=0 | AC
1038 | PMSD-BT2A-BT-RT¦D1_2=0 | AC
1039 | PMSD-BT2B-BT-RT¦D1_2=0 | AC
1040 | PMSD-PPHI-BT¦D1_2=0 | AC
1041 | PMSD-PWH3-PT¦D1_2=0 | AC
1042 | PMSD-S1LL-PT-RT¦D1_2=0 | AC
1043 | PMSD-S2LL-PT-RT¦D1_2=0 | AC
1044 | PMSD-S1LH-PT¦D1_2=0 | AC
1045 | PMSD-S2LH-PT¦D1_2=0 | AC
1046 | PMSD-PRAC-PT¦D1_2=0 | AC
1047 | PMSD-S1PL-PT¦D1_2=0 | AC
1048 | PMSD-S2PL-PT¦D1_2=0 | AC
1049 | PMSD-S1LW-PT¦D1_2=0 | AC
1050 | PMSD-S2LW-PT¦D1_2=0 | AC
1051 | PMSD-THAV-BT¦D1_2=0 | AC
1052 | PMSD-TCL1-PT¦D1_2=0 | AC
1053 | PMSD-TCL2-PT¦D1_2=0 | AC
1054 | PMSD-CPH2-BT¦D1_2=0 | AC
1055 | PMSD-PWL2-PT¦D1_2=0 | AC
1056 | PMSD-CVIL-PT¦D1_2=0 | AC
1057 | PMSD-CUL1-BT¦D1_2=0 | AC
1058 | PMSD-CUL2-BT¦D1_2=0 | AC
1059 | PMSD-PPLS-PT¦D1_2=0 | AC
1060 | PMSD-PWH1-BT¦D1_2=0 | AC
1061 | PMSD-PWH2-PT¦D1_2=0 | AC
1062 | PMSD-PLH3-PT¦D1_2=0 | AC
1063 | PMSD-S1RH-PT¦D1_2=0 | AC
1064 | PMSD-S2RH-PT¦D1_2=0 | AC
1065 | PMSD-TAL1-PT¦D1_2=0 | AC
1066 | PMSD-TAL2-PT¦D1_2=0 | AC
1067 | PMSD-S1WH-PT¦D1_2=0 | AC
1068 | PMSD-S2WH-PT¦D1_2=0 | AC
1069 | PMSD-BT1A-BT¦D1_2=0 | AC
1070 | PMSD-BT1B-BT¦D1_2=0 | AC
1071 | PMSD-BT2A-BT¦D1_2=0 | AC
1072 | PMSD-BT2B-BT¦D1_2=0 | AC
1073 | PMSD-CTH2-BT¦D1_2=0 | AC
1074 | PMSD-CTH1-BT¦D1_2=0 | AC
1075 | PMSD-RHPL-BT¦D1_2=0 | AC
1076 | PMSD-CLL1-BT¦D1_2=0 | AC
1077 | PMSD-CLL2-BT¦D1_2=0 | AC
1078 | PMSD-IRWL-BT¦D1_2=0 | AC
1079 | PMSD-PWL1-PT¦D1_2=0 | AC
1080 | 设置源量程中子注量率倍增 PMSD-BDFM-PT¦D1_2=0 | AC
1081 | PMSD-TAL2-BT¦D1_2=0 | AC
1082 | PMSD-S1H1-PT¦D1_2=0 | AC
1083 | PMSD-S2H1-PT¦D1_2=0 | AC
1084 | PMSD-CPL2-BT¦D1_2=0 | AC
1085 | PMSD-CPL1-BT¦D1_2=0 | AC
1086 | PMSD-CVIL2¦D1_2=0 | AC
1087 | PMSD-S1FL-BT¦D1_2=0 | AC
1088 | PMSD-S2FL-BT¦D1_2=0 | AC
1089 | PMSD-S1LL-PT¦D1_2=0 | AC
1090 | PMSD-S2LL-PT¦D1_2=0 | AC
1091 | PMSD-IWRL-BT¦D1_2=0 | AC
1092 | PMSD-RSR_EN¦D1_2=0 | AC
1093 | PMS-RTSD01-OPNR¦D1_2=0 | AC
1094 | PMS-RTSD02-OPNR¦D1_2=0 | AC
1095 | PMSD-R1PTPBNOERR¦D1_2=0 | AC
1096 | PMSD-E1PTPBNOERR¦D1_2=0 | AC
1097 | PMSD-E2PTPBNOERR¦D1_2=0 | AC
1098 | PMSD-P11¦D1_2_HSL=0 | AC
1099 | PMSD-ENERGIZE_SRHV¦D1_2=0 | AC
1100 | PMSD-SRBCT2¦D1_2=0 | AC
1101 | PMSD-X1A1B-BT¦D1_2=0 | AC
1102 | PMSD-HLL2BL¦D1_2=0 | AC
1103 | PMSD-LPWLBL¦D1_2=0 | AC
1104 | PMSD-SRHF-PT¦D2_2=0 | AC
1105 | PMSD-IRHF-PT¦D2_2=0 | AC
1106 | PMSD-PRHL-PT¦D2_2=0 | AC
1107 | PMSD-PRHH-BT¦D2_2=0 | AC
1108 | PMSD-PRPF-BT¦D2_2=0 | AC
1109 | PMSD-OTDT-BT¦D2_2=0 | AC
1110 | PMSD-OPDT-BT¦D2_2=0 | AC
1111 | PMSD-PPLO-PT¦D2_2=0 | AC
1112 | PMSD-CF1L-PT¦D2_2=0 | AC
1113 | PMSD-CF2L-PT¦D2_2=0 | AC
1114 | PMSD-RSLO-PT¦D2_2=0 | AC
1115 | PMSD-BT1A-BT-RT¦D2_2=0 | AC
1116 | PMSD-BT1B-BT-RT¦D2_2=0 | AC
1117 | PMSD-BT2A-BT-RT¦D2_2=0 | AC
1118 | PMSD-BT2B-BT-RT¦D2_2=0 | AC
1119 | PMSD-PPHI-BT¦D2_2=0 | AC
1120 | PMSD-PWH3-PT¦D2_2=0 | AC
1121 | PMSD-S1LL-PT-RT¦D2_2=0 | AC
1122 | PMSD-S2LL-PT-RT¦D2_2=0 | AC
1123 | PMSD-S1LH-PT¦D2_2=0 | AC
1124 | PMSD-S2LH-PT¦D2_2=0 | AC
1125 | PMSD-PRAC-PT¦D2_2=0 | AC
1126 | PMSD-S1PL-PT¦D2_2=0 | AC
1127 | PMSD-S2PL-PT¦D2_2=0 | AC
1128 | PMSD-S1LW-PT¦D2_2=0 | AC
1129 | PMSD-S2LW-PT¦D2_2=0 | AC
1130 | PMSD-THAV-BT¦D2_2=0 | AC
1131 | PMSD-TCL1-PT¦D2_2=0 | AC
1132 | PMSD-TCL2-PT¦D2_2=0 | AC
1133 | PMSD-CPH2-BT¦D2_2=0 | AC
1134 | PMSD-PWL2-PT¦D2_2=0 | AC
1135 | PMSD-CVIL-PT¦D2_2=0 | AC
1136 | PMSD-CUL1-BT¦D2_2=0 | AC
1137 | PMSD-CUL2-BT¦D2_2=0 | AC
1138 | PMSD-PPLS-PT¦D2_2=0 | AC
1139 | PMSD-PWH1-BT¦D2_2=0 | AC
1140 | PMSD-PWH2-PT¦D2_2=0 | AC
1141 | PMSD-PLH3-PT¦D2_2=0 | AC
1142 | PMSD-S1RH-PT¦D2_2=0 | AC
1143 | PMSD-S2RH-PT¦D2_2=0 | AC
1144 | PMSD-TAL1-PT¦D2_2=0 | AC
1145 | PMSD-TAL2-PT¦D2_2=0 | AC
1146 | PMSD-S1WH-PT¦D2_2=0 | AC
1147 | PMSD-S2WH-PT¦D2_2=0 | AC
1148 | PMSD-BT1A-BT¦D2_2=0 | AC
1149 | PMSD-BT1B-BT¦D2_2=0 | AC
1150 | PMSD-BT2A-BT¦D2_2=0 | AC
1151 | PMSD-BT2B-BT¦D2_2=0 | AC
1152 | PMSD-CTH2-BT¦D2_2=0 | AC
1153 | PMSD-CTH1-BT¦D2_2=0 | AC
1154 | PMSD-RHPL-BT¦D2_2=0 | AC
1155 | PMSD-CLL1-BT¦D2_2=0 | AC
1156 | PMSD-CLL2-BT¦D2_2=0 | AC
1157 | PMSD-IRWL-BT¦D2_2=0 | AC
1158 | PMSD-PWL1-PT¦D2_2=0 | AC
1159 | PMSD-BDFM-PT¦D2_2=0 | AC
1160 | PMSD-TAL2-BT¦D2_2=0 | AC
1161 | PMSD-S1H1-PT¦D2_2=0 | AC
1162 | PMSD-S2H1-PT¦D2_2=0 | AC
1163 | PMSD-CPL2-BT¦D2_2=0 | AC
1164 | PMSD-CPL1-BT¦D2_2=0 | AC
1165 | PMSD-CVIL2¦D2_2=0 | AC
1166 | PMSD-S1FL-BT¦D2_2=0 | AC
1167 | PMSD-S2FL-BT¦D2_2=0 | AC
1168 | PMSD-S1LL-PT¦D2_2=0 | AC
1169 | PMSD-S2LL-PT¦D2_2=0 | AC
1170 | PMSD-IWRL-BT¦D2_2=0 | AC
1171 | PMSD-RSR_EN¦D2_2=0 | AC
1172 | PMS-RTSD01-OPNR¦D2_2=0 | AC
1173 | PMS-RTSD02-OPNR¦D2_2=0 | AC
1174 | PMSD-R1PTPBNOERR¦D2_2=0 | AC
1175 | PMSD-E1PTPBNOERR¦D2_2=0 | AC
1176 | PMSD-E2PTPBNOERR¦D2_2=0 | AC
1177 | PMSD-P11¦D2_2_HSL=0 | AC
1178 | PMSD-ENERGIZE_SRHV¦D2_2=0 | AC
1179 | PMSD-SRBCT2¦D2_2=0 | AC
1180 | PMSD-X1A1B-BT¦D2_2=0 | AC
1181 | PMSD-HLL2BL¦D2_2=0 | AC
1182 | PMSD-LPWLBL¦D2_2=0 | AC
STEP2: | 试验结果确认 | [6 empty] | 规程附录给出期望时间，软件提取期望时间，与实测结果进行比对判断
1 | 提示拆除电缆，根据规程逐步提示试验人员完成电缆端接