## 测试脚本
规程名称 | Pressurizer Pressure - Low, Comparator PC191B-4 | 规程编号 | TR-ESF_AUTO-B1
测试用例 |  | 用例编号 | TR-ESF_AUTO-B1-0 | 工况描述 |  |  | IC | SM1_DIV__SITE
序号 | 试验步骤 |  | 预期结果 | 实际结果 | 实际与预期一致 |  | 测试时间 | 备注
| 操作 | 操作位置 |  |  | 是 | 否
STEP0： | 试验准备
1 | 初始条件检查，根据规程检查状态设置
2 | 提示端接电缆，根据规程逐步提示试验人员完成电缆端接
STEP1: | 初始化
1 | 设置稳压器压力表 RCS-JE-PT191B=10.168 | PXI
2 | 设置RNS从IWRST吸入管线隔离阀阀门全开反馈 RNS-PL-V023-CIN1=1 | PXI
3 | 设置RNS从IWRST吸入管线隔离阀阀门全关 RNS-PL-V023-CIN2=0 | PXI
4 | 设置RNS从IWRST吸入管线隔离阀 RNS-PL-V023-CIN3=1 | PXI
5 | 设置RNS从IWRST吸入管线隔离阀 RNS-PL-V023-CIN4=1 | PXI
6 | 设置RNS从IWRST吸入管线隔离阀 RNS-PL-V023-CIN5=1 | PXI
7 | 设置RNS从IWRST吸入管线隔离阀 RNS-PL-V023-CIN6=1 | PXI
8 | 设置正常余热排出系统壳外热段吸入管线隔离阀阀门全开反馈 RNS-PL-V002A-CIN1=1 | PXI
9 | 设置正常余热排出系统壳外热段吸入管线隔离阀阀门全关 RNS-PL-V002A-CIN2=0 | PXI
10 | 设置正常余热排出系统壳外热段吸入管线隔离阀 RNS-PL-V002A-CIN3=1 | PXI
11 | 设置正常余热排出系统壳外热段吸入管线隔离阀 RNS-PL-V002A-CIN4=1 | PXI
12 | 设置正常余热排出系统壳外热段吸入管线隔离阀 RNS-PL-V002A-CIN5=1 | PXI
13 | 设置正常余热排出系统壳外热段吸入管线隔离阀 RNS-PL-V002A-CIN6=1 | PXI
14 | 设置正常余热排出系统壳外热段吸入管线隔离阀阀门全开反馈 RNS-PL-V002B-CIN1=1 | PXI
15 | 设置正常余热排出系统壳外热段吸入管线隔离阀阀门全关 RNS-PL-V002B-CIN2=0 | PXI
16 | 设置正常余热排出系统壳外热段吸入管线隔离阀 RNS-PL-V002B-CIN3=1 | PXI
17 | 设置正常余热排出系统壳外热段吸入管线隔离阀 RNS-PL-V002B-CIN4=1 | PXI
18 | 设置正常余热排出系统壳外热段吸入管线隔离阀 RNS-PL-V002B-CIN5=1 | PXI
19 | 设置正常余热排出系统壳外热段吸入管线隔离阀 RNS-PL-V002B-CIN6=1 | PXI
20 | 设置乏池冷却系统吸入管线安全壳隔离阀阀门全开反馈 SFS-PL-V034-CIN1=1 | PXI
21 | 设置乏池冷却系统吸入管线安全壳隔离阀阀门全关 SFS-PL-V034-CIN2=0 | PXI
22 | 设置乏池冷却系统吸入管线安全壳隔离阀 SFS-PL-V034-CIN3=1 | PXI
23 | 设置乏池冷却系统吸入管线安全壳隔离阀 SFS-PL-V034-CIN4=1 | PXI
24 | 设置乏池冷却系统吸入管线安全壳隔离阀 SFS-PL-V034-CIN5=1 | PXI
25 | 设置乏池冷却系统吸入管线安全壳隔离阀 SFS-PL-V034-CIN6=1 | PXI
26 | 设置稳压器压力低-3 PMSA-PPLS-PT¦A1=1 | AC
27 | 设置开始计时信号 START_PXI4=0 | PXI
28 | 设置稳压器压力低-3 PMSA-PPLS-PT¦A2=1 | AC
STEP2: | 触发逻辑
1 | 设置稳压器压力表 RCS-JE-PT191B=8.081 | PXI
2 | 设置RNS从IWRST吸入管线隔离阀阀门全开反馈 RNS-PL-V023-CIN1=0 | PXI
8 | 设置正常余热排出系统壳外热段吸入管线隔离阀阀门全开反馈 RNS-PL-V002A-CIN1=0 | PXI
14 | 设置正常余热排出系统壳外热段吸入管线隔离阀阀门全开反馈 RNS-PL-V002B-CIN1=0 | PXI
20 | 设置乏池冷却系统吸入管线安全壳隔离阀阀门全开反馈 SFS-PL-V034-CIN1=0 | PXI
27 | 设置开始计时信号 START_PXI4=1 STARTDELAY1=0 | PXI
28 | DELAY1=10s | PXI
STEP3: | 试验结果确认 | [6 empty] | 规程附录给出期望时间，软件提取期望时间，与实测结果进行比对判断
1 | 检查52 UV B1动作时间 | PXI | 52 UV B1_TIME<=950ms
2 | 检查52 Shunt B1动作时间 | PXI | 52 Shunt B1_TIME<=950ms
3 | 检查52 UV B2动作时间 | PXI | 52 UV B2_TIME<=950ms
4 | 检查52 Shunt B2动作时间 | PXI | 52 Shunt B2_TIME<=950ms
5 | 检查ECS-ES-32-K1动作时间 | PXI | ECS-ES-32-K1_TIME<=1100ms
6 | 检查ECS-ES-42-K1动作时间 | PXI | ECS-ES-42-K1_TIME<=1100ms
7 | 检查ECS-ES-52-K1动作时间 | PXI | ECS-ES-52-K1_TIME<=1100ms
8 | 检查ECS-ES-62-K1动作时间 | PXI | ECS-ES-62-K1_TIME<=1100ms
9 | 检查PXS-PL-V015A-S1-K2动作时间 | PXI | PXS-PL-V015A-S1-K2_TIME<=1100ms
10 | 检查PXS-PL-V108B-S1-K2动作时间 | PXI | PXS-PL-V108B-S1-K2_TIME<=1100ms
11 | 检查PXS-PL-V130A-S1-K1动作时间 | PXI | PXS-PL-V130A-S1-K1_TIME<=1100ms
12 | 检查PSS-PL-V008-K1动作时间 | PXI | PSS-PL-V008-K1_TIME<=1100ms
13 | 检查PSS-PL-V010A-K1动作时间 | PXI | PSS-PL-V010A-K1_TIME<=1100ms
14 | 检查PSS-PL-V024-K1动作时间 | PXI | PSS-PL-V024-K1_TIME<=1100ms
15 | 检查RNS-PL-V002A-K2动作时间 | PXI | RNS-PL-V002A-K2_TIME<=1100ms
16 | 检查VWS-PL-V082-K1动作时间 | PXI | VWS-PL-V082-K1_TIME<=1100ms
17 | 检查RNS-PL-V002B-K2动作时间 | PXI | RNS-PL-V002B-K2_TIME<=1100ms
18 | 检查RNS-PL-V023-K2动作时间 | PXI | RNS-PL-V023-K2_TIME<=1100ms
19 | 检查RNS-PL-V061-K1动作时间 | PXI | RNS-PL-V061-K1_TIME<=1100ms
20 | 检查SFS-PL-V034-K2动作时间 | PXI | SFS-PL-V034-K2_TIME<=1100ms
21 | 检查SGS-PL-V057A-S1-K2动作时间 | PXI | SGS-PL-V057A-S1-K2_TIME<=1100ms
22 | 检查SGS-PL-V057A-S2-K2动作时间 | PXI | SGS-PL-V057A-S2-K2_TIME<=1100ms
23 | 检查SGS-PL-V057B-S1-K2动作时间 | PXI | SGS-PL-V057B-S1-K2_TIME<=1100ms
24 | 检查SGS-PL-V057B-S2-K2动作时间 | PXI | SGS-PL-V057B-S2-K2_TIME<=1100ms
25 | 检查SGS-PL-V074B-K1动作时间 | PXI | SGS-PL-V074B-K1_TIME<=1100ms
26 | 检查SGS-PL-V075A-K1动作时间 | PXI | SGS-PL-V075A-K1_TIME<=1100ms
STEP4: | 恢复
1 | 设置稳压器压力表 RCS-JE-PT191B=10.168 | PXI
2 | 设置RNS从IWRST吸入管线隔离阀阀门全开反馈 RNS-PL-V023-CIN1=0 | PXI
3 | 设置RNS从IWRST吸入管线隔离阀阀门全关 RNS-PL-V023-CIN2=0 | PXI
4 | 设置RNS从IWRST吸入管线隔离阀 RNS-PL-V023-CIN3=1 | PXI
5 | 设置RNS从IWRST吸入管线隔离阀 RNS-PL-V023-CIN4=1 | PXI
6 | 设置RNS从IWRST吸入管线隔离阀 RNS-PL-V023-CIN5=1 | PXI
7 | 设置RNS从IWRST吸入管线隔离阀 RNS-PL-V023-CIN6=1 | PXI
8 | 设置正常余热排出系统壳外热段吸入管线隔离阀阀门全开反馈 RNS-PL-V002A-CIN1=0 | PXI
9 | 设置正常余热排出系统壳外热段吸入管线隔离阀阀门全关 RNS-PL-V002A-CIN2=0 | PXI
10 | 设置正常余热排出系统壳外热段吸入管线隔离阀 RNS-PL-V002A-CIN3=1 | PXI
11 | 设置正常余热排出系统壳外热段吸入管线隔离阀 RNS-PL-V002A-CIN4=1 | PXI
12 | 设置正常余热排出系统壳外热段吸入管线隔离阀 RNS-PL-V002A-CIN5=1 | PXI
13 | 设置正常余热排出系统壳外热段吸入管线隔离阀 RNS-PL-V002A-CIN6=1 | PXI
20 | 设置乏池冷却系统吸入管线安全壳隔离阀阀门全开反馈 SFS-PL-V034-CIN1=0 | PXI
21 | 设置乏池冷却系统吸入管线安全壳隔离阀阀门全关 SFS-PL-V034-CIN2=0 | PXI
22 | 设置乏池冷却系统吸入管线安全壳隔离阀 SFS-PL-V034-CIN3=1 | PXI
23 | 设置乏池冷却系统吸入管线安全壳隔离阀 SFS-PL-V034-CIN4=1 | PXI
24 | 设置乏池冷却系统吸入管线安全壳隔离阀 SFS-PL-V034-CIN5=1 | PXI
25 | 设置乏池冷却系统吸入管线安全壳隔离阀 SFS-PL-V034-CIN6=1 | PXI
26 | 设置稳压器压力低-3 PMSA-PPLS-PT¦A1=0 | AC
27 | 设置开始计时信号 START_PXI4=0 | PXI
28 | 设置稳压器压力低-3 PMSA-PPLS-PT¦A2=0 | AC
23 | 提示拆除电缆，根据规程逐步提示试验人员完成电缆端接